## in
KOSZTORYS OFERTOWY b. OŚWIETLENIE (ZRID)
PRZEBUDOWA I MODERNIZACJA DROGI POWIATOWEJ NR 2882D, UL. BYSTRZYCKA, W GRANICACH ADMINISTRACYJNYCH M. WAŁBRZYCH
Lp. | Podstawa opisu | Kod Specyfikacji Technicznej | Opis | J.m. | Obmiar | Cena jedn. | Wartość
1 | E-00.00.00 |  | PRZEBUDOWA OŚWIETLENIA DROGOWEGO KOD CPV 45316100-6
1.1 | E-00.00.00 |  | DEMONTAŻ ISTNIEJĄCEGO OŚWIETLENIA KOD CPV 45316100-6
1.1.1 |  | E-00.00.01 | Demontaż słupów oświetleniowych o masie 100-300 kg. | szt | 1 |  | 0
1.1.2 |  | E-00.00.01 | Demontaż opraw oświetlenia zewnętrznego na trzpieniu słupa lub wysięgniku | kpl | 1 |  | 0
1.1.3 |  | E-00.00.01 | Demontaż kabli wielożyłowych o masie do 2.0 kg/m układanych w gruncie kat. III-IV (demontaż istniejącego kabla oświetleniowego YAKY 4x35) | m | 26 |  | 0
RAZEM DZIAŁ: DEMONTAŻ ISTNIEJĄCEGO OŚWIETLENIA | [6 empty] | 0
1.2 | E-00.00.00 |  | MONTAŻ OŚWIETLENIA DROGOWEGO KOD CPV 45316100-6
1.2.1 |  | E-00.00.01 | Dostawa i montaż szafki oświetleniowej SO | szt. | 1 |  | 0
1.2.1 |  | E-00.00.01 | Dostawa i montaż złącza kablowego ZK3-2P | szt. | 1 |  | 0
1.2.2 |  | E-00.00.01 | Dostawa i montaż tablic dynamicznej informacji o ruchu autobusów | szt. | 2 |  | 0
1.2.3 |  | E-00.00.01 | Kopanie rowów dla kabli w sposób ręczny w gruncie kat. III | m | 1781 |  | 0
1.2.4 |  | E-00.00.01 | Zasypywanie rowów dla kabli wykonanych ręcznie w gruncie kat. III | m | 1781 |  | 0
1.2.5 |  | E-00.00.01 | Układanie rur ochronnych w wykopie fi 50 | m | 75 |  | 0
1.2.6 |  | E-00.00.01 | Przecisk rurą dwuścienną fi 50 | m | 24 |  | 0
1.2.7 |  | E-00.00.01 | Ręczne układanie kabla YAKXS 0.6/1kV 4x35mm2 | m | 1707 |  | 0
1.2.8 |  | E-00.00.01 | Ręczne układanie kabla w rowach kablowych YKY 0.6/1kV 5x6mm2 | m | 5 |  | 0
1.2.9 |  | E-00.00.01 | Ręczne układanie kabla w rowach kablowych YKY 0.6/1kV 3x6mm2 | m | 20 |  | 0
1.2.10 |  | E-00.00.01 | Ręczne układanie kabla w rowach kablowych YKY 0.6/1kV 3x2,5mm2 | m | 29 |  | 0
1.2.11 |  | E-00.00.01 | Wciąganie do rur kabla YAKXS 0.6/1kV 4x35mm2 | m | 308 |  | 0
1.2.12 |  | E-00.00.01 | Wciąganie do rur kabla YKY 0.6/1kV 5x6mm2 | m | 5 |  | 0
1.2.13 |  | E-00.00.01 | Wciąganie do rur kabla YKY 0.6/1kV 3x6mm2 | m | 10 |  | 0
1.2.14 |  | E-00.00.01 | Wciąganie do rur kabla YKY 0.6/1kV 3x2,5mm2 | m | 7 |  | 0
1.2.15 |  | E-00.00.01 | Zarobienie na sucho końca kabla 3-żyłowego o przekroju żył do 16 mm2 na napięcie do 1 kV o izolacji i powłoce z tworzyw sztucznych | szt. | 10 |  | 0
1.2.16 |  | E-00.00.01 | Zarobienie na sucho końca kabla 4-żyłowego o przekroju żył do 50 mm2 na napięcie do 1 kV o izolacji i powłoce z tworzyw sztucznych | szt. | 146 |  | 0
1.2.17 |  | E-00.00.01 | Zarobienie na sucho końca kabla 5-żyłowego o przekroju żył do 16 mm2 na napięcie do 1 kV o izolacji i powłoce z tworzyw sztucznych | szt. | 2 |  | 0
1.2.18 |  | E-00.00.01 | Układanie uziomów w rowach kablowych- bednarka FeZn 25x4 | m | 820 |  | 0
1.2.19 |  | E-00.00.01 | Badanie linii kablowej N.N.- kabel 3-żyłowy | odc. | 6 |  | 0
1.2.20 |  | E-00.00.01 | Badanie linii kablowej N.N.- kabel 4-żyłowy | odc. | 72 |  | 0
1.2.21 |  | E-00.00.01 | Badania i pomiary instalacji uziemiającej (pierwszy pomiar) | szt. | 1 |  | 0
1.2.22 |  | E-00.00.01 | Badania i pomiary instalacji uziemiającej (każdy następny pomiar) | szt. | 38 |  | 0
1.2.23 |  | E-00.00.01 | Ręczne stawianie słupów oświetleniowych h=9m 1-ram (S1,S2,S3) wg dokumentacji technicznej o masie do 250 kg w gruncie kat.I-III | szt. | 31 |  | 0
1.2.24 |  | E-00.00.01 | Ręczne stawianie słupów oświetleniowych h=6m 1-ram (S5) wg dokumentacji technicznej o masie do 250 kg w gruncie kat.I-III | szt. | 14 |  | 0
1.2.25 |  | E-00.00.01 | Ręczne stawianie słupów oświetleniowych h=5m 1-ram (S4,S6) wg dokumentacji technicznej o masie do 250 kg w gruncie kat.I-III | szt. | 24 |  | 0
1.2.26 |  | E-00.00.01 | Ręczne stawianie słupów oświetleniowych h=9m 2-ram (S1,S2) wg dokumentacji technicznej o masie do 250 kg w gruncie kat.I-III | szt. | 3 |  | 0
1.2.27 |  | E-00.00.01 | Montaż opraw na wysięgniku S1 wg dokumentacji technicznej lub o równoważnych parametrach. | szt. | 5 |  | 0
1.2.28 |  | E-00.00.01 | Montaż opraw na wysięgniku S2/S3 wg dokumentacji technicznej lub o równoważnych parametrach. | szt. | 32 |  | 0
1.2.29 |  | E-00.00.01 | Montaż opraw na wysięgniku S4/PIR wg dokumentacji technicznej lub o równoważnych parametrach. | szt. | 21 |  | 0
1.2.30 |  | E-00.00.01 | Montaż opraw na wysięgniku S4/S6 wg dokumentacji technicznej lub o równoważnych parametrach. | szt. | 4 |  | 0
1.2.31 |  | E-00.00.01 | Montaż opraw na wysięgniku S5 wg dokumentacji technicznej lub o równoważnych parametrach. | szt. | 14 |  | 0
1.2.32 |  | E-00.00.01 | Montaż przewodów do opraw oświetleniowych - wciąganie w słupy, rury osłonowe i wysięgniki przy wysokości latarń 9m | kpl.przew. | 37 |  | 0
1.2.33 |  | E-00.00.01 | Montaż przewodów do opraw oświetleniowych - wciąganie w słupy, rury osłonowe i wysięgniki przy wysokości latarń 6m | kpl.przew. | 14 |  | 0
1.2.34 |  | E-00.00.01 | Montaż przewodów do opraw oświetleniowych - wciąganie w słupy, rury osłonowe i wysięgniki przy wysokości latarń 5m | kpl.przew. | 25 |  | 0
1.2.35 |  | E-00.00.01 | Badania i pomiary instalacji skuteczności zerowania (pierwszy pomiar) | szt. | 1 |  | 0
1.2.36 |  | E-00.00.01 | Badania i pomiary instalacji skuteczności zerowania (każdy następny pomiar) | szt. | 75 |  | 0
RAZEM DZIAŁ: MONTAŻ OŚWIETLENIA DROGOWEGO | [6 empty] | 0
RAZEM DZIAŁ: PRZEBUDOWA OŚWIETLENIA DROGOWEGO | [6 empty] | 0
2 | E-00.00.00 |  | KOSZTY TOWARZYSZĄCE
2.1 |  | E-00.00.00 | Koszt obsługi geodezyjnej | kpl | 1 |  | 0
2.2 |  | E-00.00.00 | Koszt wyłączeń i dopuszczeń | kpl | 1 |  | 0
RAZEM DZIAŁ: KOSZTY TOWARZYSZĄCE | [6 empty] | 0
RAZEM KOSZTORYS | [6 empty] | 0
VAT … %: | [6 empty] | 0
OGÓŁEM KOSZTORYS: | [6 empty] | 0