## k-s
KOSZTORYS OFERTOWY b. WODOCIĄGOWA (ZRID)
L.p. | Podstawa opisu | Kod Specyfikacji Technicznej | Opis | J.m. | Obmiar | Cena jednostk. | Wartość
1. | D-01.03.05 |  | ROBOTY PRZYGOTOWAWCZE KOD CPV 45111200-0
1.1 |  | D-01.03.05 | Wyznaczenie trasy i punktów wysokościowych przy liniowych robotach ziemnych | km | 0.1 |  | 0
RAZEM ROBOTY PRZYGOTOWAWCZE: | [6 empty] | 0
2. | D-01.03.05 |  | SIEĆ WODOCIĄGOWA KOD CPV 45231300-8
2.1 |  | D-01.03.05 | Wykonanie sieci wodociągowej z rur PE100 SDR17 PN10 o średnicy 40mm na podsypce grub.15cm z materiałów sypkich wraz z obsypką, zasypką grub 30cm w wykopach liniowych o ścianach pionowych umocnionych wraz z próbą szczelności, płukaniem i dezynfekcją, | m | 5.05 |  | 0
2.2 |  | D-01.03.05 | Wykonanie sieci wodociągowej z rur PE100 SDR17 PN10 o średnicy 50mm na podsypce grub.15cm z materiałów sypkich wraz z obsypką, zasypką grub 30cm w wykopach liniowych o ścianach pionowych umocnionych wraz z próbą szczelności, płukaniem i dezynfekcją, | m | 31.8 |  | 0
2.3 |  | D-01.03.05 | Wykonanie sieci wodociągowej z rur PE100 SDR17 PN10 o średnicy 110mm na podsypce grub.15cm z materiałów sypkich wraz z obsypką, zasypką grub 30cm w wykopach liniowych o ścianach pionowych umocnionych wraz z próbą szczelności, płukaniem i dezynfekcją, | m | 6.65 |  | 0
2.4 |  | D-01.03.05 | Wykonanie sieci wodociągowej z rur PE100 SDR17 PN10 o średnicy 160mm na podsypce grub.15cm z materiałów sypkich wraz z obsypką, zasypką grub 30cm w wykopach liniowych o ścianach pionowych umocnionych wraz z próbą szczelności, płukaniem i dezynfekcją, | m | 55.05 |  | 0
2.5 |  | D-01.03.05 | Zasuwa wodociągowa DN40 | szt. | 1 |  | 0
2.6 |  | D-01.03.05 | Zasuwa wodociągowa DN50 | szt. | 1 |  | 0
2.7 |  | D-01.03.05 | Zasuwa wodociągowa DN110 | szt. | 1 |  | 0
2.8 |  | D-01.03.05 | Zasuwa wodociągowa DN160 | szt. | 2 |  | 0
2.9 |  | D-01.03.05 | Demontaż istniejącej sieci wodociągowej wraz z wywiezieniem i utylizacją | m | 50 |  | 0
RAZEM SIEĆ WODOCIĄGOWA: | [6 empty] | 0
3. |  |  | OBSŁUGA GEODEZYJNA, DOKUMENTACJA POWYKONAWCZA
3.1 | - | - | Obsługa geodezyjna, dokumentacja powykonawcza | kpl. | 1 |  | 0
RAZEM DZIAŁ: OBSŁUGA GEODEZYJNA, DOKUMENTACJA POWYKONAWCZA | [6 empty] | 0
RAZEM KOSZTORYS: | [6 empty] | 0
VAT ...%: | [6 empty] | 0
OGÓŁEM KOSZTORYS: | [6 empty] | 0