## E1
JEDNOSTKOWE CENY ROBÓT
PRZEBUDOWA ULICY HIRSZFELDA I ULICY NAŁKOWSKIEJ W WAŁBRZYCHU - BRANŻA ELEKTRYCZNA
Lp. | Nr spec.techn. | Opis | Jedn.obm. | Ilość | Cena jedn. | Wartość
1 |  | ETAP 1 (CPV 45316100-6: Oświetlenie zewnętrzne)
1.1 |  | Oświetlenie ulicy Hirszfelda (CPV 45316100-6: Oświetlenie zewnętrzne)
1 | E-02.01.01 | Kopanie rowów dla kabli w sposób ręczny w gruncie kat. IV-V | m3 | (567-423)*0.4*0.8+423*0.4*0.6 = 147.600
d.1.1
2 | E-02.01.01 | Nasypanie warstwy piasku grub. 0.1 m na dno rowu kablowego o szer.do 0.4 m | m | (567-423)*2+423*2 = 1134.000
d.1.1
3 | E-02.01.01 | Zasypywanie rowów dla kabli wykonanych ręcznie w gruncie kat. IV-V | m3 | (567-423)*0.4*0.6+423*0.4*0.4 = 102.240
d.1.1
4 | E-02.01.01 | Wywóz ziemi samochodami samowyładowczymi na odległość do 1 km grunt.kat. IV-V | m3 | poz.1-poz.3 = 45.360
d.1.1
5 | E-02.01.01 | Wywóz ziemi samochodami samowyładowczymi - za każdy następny 1 km (na odległość około 10km) | m3 | poz.1-poz.3 = 45.360
d.1.1 |  | Krotność = 9
6 | E-02.01.01 | Układanie rur ochronnych fi 110 w wykopie | m | 484
d.1.1
7 | E-02.01.01 | Ręczne układanie kabla w rowach kablowych | m | 666-484 = 182.000
d.1.1 |  | kable elektroenergetyczne YKXS 0,6/1kV, 4x35 mm2
8 | E-02.01.01 | Układanie kabli wielożyłowych o masie do 1.0 kg/m na napięcie znamionowe poniżej 110 kV w rurach pustakach lub kanałach zamkniętych | m | 484
d.1.1 |  | kable elektroenergetyczne YKXS 0,6/1kV, 4x35 mm2
9 | E-02.01.01 | Zarobienie na sucho końca kabla 5-żyłowego o przekroju żył do 50 mm2 na napięcie do 1 kV o izolacji i powłoce z tworzyw sztucznych | szt. | 2*(3+7+4+1+2+1+1) = 38.000
d.1.1
10 | E-02.01.01 | Montaż w kanałach lub tunelach muf przelotowych z taśm izolacyjnych na kablach jednożyłowych z Al o przekroju do 50 mm2 na napięcie do 1 kV o izolacji i powłoce z tworzyw sztucznych | szt. | 1
d.1.1
11 | E-04.01.01 | Układanie uziomów w rowach kablowych- bednarka FeZn 30x4 | m | 666
d.1.1
12 | E-04.01.01 | Uziomy ze stali profilowanej miedziowane o długości 3 m w gruncie kat. IV-V (metoda wykonania udarowa) | szt. | 2*2 = 4.000
d.1.1
13 | E-04.01.01 | Uziomy ze stali profilowanej miedziowane (następne 1.5 m długości) w gruncie kat. IV-V (metoda wykonania udarowa) | szt. | 4*2 = 8.000
d.1.1
14 | E-04.01.01 | Badania i pomiary instalacji uziemiającej (pierwszy pomiar) | szt. | 1
d.1.1
15 | E-04.01.01 | Badania i pomiary instalacji uziemiającej (każdy następny pomiar) | szt. | 1
d.1.1
16 | E-01.01.01 | Ręczne stawianie słupów oświetleniowych o masie do 250 kg w gruncie kat. III-V | szt. | 3
d.1.1 |  | Słup oświetleniowy ozn. A wg dokumentacji technicznej.
17 | E-01.01.01 | Montaż opraw na wysięgniku wg dokumentacji technicznej lub o równoważnych parametrach. | szt. | 3
d.1.1 |  | Oprawa oświetleniowa ozn. A wg dokumentacji technicznej.
18 | E-03.01.01 | Montaż przewodów do opraw oświetleniowych - wciąganie w słupy, rury osłonowe i wysięgniki przy wysokości latarń 9m | kpl.przew. | 3
d.1.1
19 | E-01.01.01 | Ręczne stawianie słupów oświetleniowych o masie do 250 kg w gruncie kat. III-V | szt. | 7
d.1.1 |  | Słup oświetleniowy ozn. B wg dokumentacji technicznej.
20 | E-01.01.01 | Montaż opraw na wysięgniku wg dokumentacji technicznej lub o równoważnych parametrach. | szt. | 7
d.1.1 |  | Oprawa oświetleniowa ozn. B wg dokumentacji technicznej.
21 | E-03.01.01 | Montaż przewodów do opraw oświetleniowych - wciąganie w słupy, rury osłonowe i wysięgniki przy wysokości latarń 9m | kpl.przew. | 7
d.1.1
22 | E-01.01.01 | Ręczne stawianie słupów oświetleniowych o masie do 250 kg w gruncie kat. III-V | szt. | 4
d.1.1 |  | Słup oświetleniowy ozn. C wg dokumentacji technicznej. - wymiana wysięgnika
23 | E-01.01.01 | Montaż opraw na wysięgniku wg dokumentacji technicznej lub o równoważnych parametrach. | szt. | 4
d.1.1 |  | Oprawa oświetleniowa ozn. C wg dokumentacji technicznej.
24 | E-01.01.01 | Ręczne stawianie słupów oświetleniowych o masie do 250 kg w gruncie kat. III-V | szt. | 1
d.1.1 |  | Słup oświetleniowy ozn. D wg dokumentacji technicznej.
25 | E-01.01.01 | Montaż opraw na wysięgniku wg dokumentacji technicznej lub o równoważnych parametrach. | szt. | 1
d.1.1 |  | Oprawa oświetleniowa ozn. D wg dokumentacji technicznej.
26 | E-03.01.01 | Montaż przewodów do opraw oświetleniowych - wciąganie w słupy, rury osłonowe i wysięgniki przy wysokości latarń 9m | kpl.przew. | 1
d.1.1
27 | E-01.01.01 | Ręczne stawianie słupów oświetleniowych o masie do 250 kg w gruncie kat. III-V | szt. | 2
d.1.1 |  | Słup oświetleniowy ozn. E wg dokumentacji technicznej.
28 | E-01.01.01 | Montaż opraw na wysięgniku wg dokumentacji technicznej lub o równoważnych parametrach. | szt. | 2
d.1.1 |  | Oprawa oświetleniowa ozn. E wg dokumentacji technicznej.
29 | E-03.01.01 | Montaż przewodów do opraw oświetleniowych - wciąganie w słupy, rury osłonowe i wysięgniki przy wysokości latarń 9m | kpl.przew. | 2
d.1.1
30 | E-01.01.01 | Ręczne stawianie słupów oświetleniowych o masie do 250 kg w gruncie kat. III-V | szt. | 1
d.1.1 |  | Słup oświetleniowy ozn. F wg dokumentacji technicznej.
31 | E-01.01.01 | Montaż opraw na wysięgniku wg dokumentacji technicznej lub o równoważnych parametrach. | szt. | 1
d.1.1 |  | Oprawa oświetleniowa ozn. F wg dokumentacji technicznej.
32 | E-03.01.01 | Montaż przewodów do opraw oświetleniowych - wciąganie w słupy, rury osłonowe i wysięgniki przy wysokości latarń 9m | kpl.przew. | 1
d.1.1
33 | E-01.01.01 | Ręczne stawianie słupów oświetleniowych o masie do 250 kg w gruncie kat. III-V | szt. | 1
d.1.1 |  | Słup oświetleniowy ozn. G wg dokumentacji technicznej.
34 | E-01.01.01 | Montaż opraw na wysięgniku wg dokumentacji technicznej lub o równoważnych parametrach. | szt. | 1
d.1.1 |  | Oprawa oświetleniowa ozn. G wg dokumentacji technicznej.
35 | E-03.01.01 | Montaż przewodów do opraw oświetleniowych - wciąganie w słupy, rury osłonowe i wysięgniki przy wysokości latarń 9m | kpl.przew. | 1
d.1.1
36 | E-02.01.01 | Badanie linii kablowej N.N | odc. | 19
d.1.1
37 | E-02.01.01 | Badania i pomiary instalacji skuteczności zerowania (pierwszy pomiar) | szt. | 1
d.1.1
38 | E-02.01.01 | Badania i pomiary instalacji skuteczności zerowania (każdy następny pomiar) | szt. | 18
d.1.1
Razem dział: Oświetlenie ulicy Hirszfelda (CPV 45316100-6: Oświetlenie zewnętrzne)
1.2 |  | Oświetlenie ulicy Nałkowskiej (CPV 45316100-6: Oświetlenie zewnętrzne)
39 | E-02.01.01 | Kopanie rowów dla kabli w sposób ręczny w gruncie kat. IV-V | m3 | (949-517)*0.4*0.8+517*0.4*0.6 = 262.320
d.1.2
40 | E-02.01.01 | Nasypanie warstwy piasku grub. 0.1 m na dno rowu kablowego o szer.do 0.4 m | m | (949-517)*2+517*2 = 1898.000
d.1.2
41 | E-02.01.01 | Zasypywanie rowów dla kabli wykonanych ręcznie w gruncie kat. IV-V | m3 | (949-517)*0.4*0.6+517*0.4*0.4 = 186.400
d.1.2
42 | E-02.01.01 | Wywóz ziemi samochodami samowyładowczymi na odległość do 1 km grunt.kat. IV-V | m3 | poz.39-poz.41 = 75.920
d.1.2
43 | E-02.01.01 | Wywóz ziemi samochodami samowyładowczymi - za każdy następny 1 km (na odległość około 10km) | m3 | poz.39-poz.41 = 75.920
d.1.2 |  | Krotność = 9
44 | E-02.01.01 | Układanie rur ochronnych fi 110 w wykopie | m | 387.5
d.1.2
45 | E-02.01.01 | Ręczne układanie kabla w rowach kablowych | m | 31
d.1.2 |  | Istniejąca liniia kablowa do wycofania w nową lokalizację słupa PO17
46 | E-02.01.01 | Ręczne układanie kabla w rowach kablowych | m | 1138-387.5 = 750.500
d.1.2 |  | kable elektroenergetyczne YKXS 0,6/1kV, 4x35 mm2
47 | E-02.01.01 | Układanie kabli wielożyłowych o masie do 1.0 kg/m na napięcie znamionowe poniżej 110 kV w rurach pustakach lub kanałach zamkniętych | m | 387.5+16 = 403.500
d.1.2 |  | kable elektroenergetyczne YKXS 0,6/1kV, 4x35 mm2
48 | E-02.01.01 | Zarobienie na sucho końca kabla 5-żyłowego o przekroju żył do 50 mm2 na napięcie do 1 kV o izolacji i powłoce z tworzyw sztucznych | szt. | 2*(1+4+5+2+8+7) = 54.000
d.1.2
49 | E-04.01.01 | Układanie uziomów w rowach kablowych- bednarka FeZn 30x4 | m | 1138
d.1.2
50 | E-04.01.01 | Uziomy ze stali profilowanej miedziowane o długości 3 m w gruncie kat. IV-V (metoda wykonania udarowa) | szt. | 2
d.1.2
51 | E-04.01.01 | Uziomy ze stali profilowanej miedziowane (następne 1.5 m długości) w gruncie kat. IV-V (metoda wykonania udarowa) | szt. | 4
d.1.2
52 | E-04.01.01 | Badania i pomiary instalacji uziemiającej (pierwszy pomiar) | szt. | 1
d.1.2
53 | E-01.01.01 | Ręczne stawianie słupów oświetleniowych o masie do 250 kg w gruncie kat. III-V | szt. | 7
d.1.2 |  | Słup oświetleniowy ozn. A wg dokumentacji technicznej.
54 | E-01.01.01 | Montaż opraw na wysięgniku wg dokumentacji technicznej lub o równoważnych parametrach. | szt. | 7
d.1.2 |  | Oprawa oświetleniowa ozn. A wg dokumentacji technicznej.
55 | E-03.01.01 | Montaż przewodów do opraw oświetleniowych - wciąganie w słupy, rury osłonowe i wysięgniki przy wysokości latarń 9m | kpl.przew. | 7
d.1.2
56 | E-01.01.01 | Ręczne stawianie słupów oświetleniowych o masie do 250 kg w gruncie kat. III-V | szt. | 6
d.1.2 |  | Słup oświetleniowy ozn. B wg dokumentacji technicznej.
57 | E-01.01.01 | Montaż opraw na wysięgniku wg dokumentacji technicznej lub o równoważnych parametrach. | szt. | 6
d.1.2 |  | Oprawa oświetleniowa ozn. B wg dokumentacji technicznej.
58 | E-03.01.01 | Montaż przewodów do opraw oświetleniowych - wciąganie w słupy, rury osłonowe i wysięgniki przy wysokości latarń 9m | kpl.przew. | 6
d.1.2
59 | E-01.01.01 | Ręczne stawianie słupów oświetleniowych o masie do 250 kg w gruncie kat. III-V | szt. | 3
d.1.2 |  | Słup oświetleniowy ozn. C wg dokumentacji technicznej. - wymiana wysięgnika
60 | E-01.01.01 | Montaż opraw na wysięgniku wg dokumentacji technicznej lub o równoważnych parametrach. | szt. | 3
d.1.2 |  | Oprawa oświetleniowa ozn. C wg dokumentacji technicznej.
61 | E-01.01.01 | Ręczne stawianie słupów oświetleniowych o masie do 250 kg w gruncie kat. III-V | szt. | 2
d.1.2 |  | Słup oświetleniowy ozn. C1 wg dokumentacji technicznej. - wymiana wysięgnika
62 | E-01.01.01 | Montaż opraw na wysięgniku wg dokumentacji technicznej lub o równoważnych parametrach. | szt. | 2
d.1.2 |  | Oprawa oświetleniowa ozn. C1 wg dokumentacji technicznej.
63 | E-01.01.01 | Ręczne stawianie słupów oświetleniowych o masie do 250 kg w gruncie kat. III-V | szt. | 2
d.1.2 |  | Słup oświetleniowy ozn. D wg dokumentacji technicznej.
64 | E-01.01.01 | Montaż opraw na wysięgniku wg dokumentacji technicznej lub o równoważnych parametrach. | szt. | 2
d.1.2 |  | Oprawa oświetleniowa ozn. D wg dokumentacji technicznej.
65 | E-03.01.01 | Montaż przewodów do opraw oświetleniowych - wciąganie w słupy, rury osłonowe i wysięgniki przy wysokości latarń 9m | kpl.przew. | 2
d.1.2
66 | E-01.01.01 | Ręczne stawianie słupów oświetleniowych o masie do 250 kg w gruncie kat. III-V | szt. | 8
d.1.2 |  | Słup oświetleniowy ozn. E wg dokumentacji technicznej.
67 | E-01.01.01 | Montaż opraw na wysięgniku wg dokumentacji technicznej lub o równoważnych parametrach. | szt. | 8
d.1.2 |  | Oprawa oświetleniowa ozn. E wg dokumentacji technicznej.
68 | E-03.01.01 | Montaż przewodów do opraw oświetleniowych - wciąganie w słupy, rury osłonowe i wysięgniki przy wysokości latarń 9m | kpl.przew. | 8
d.1.2
69 | E-02.01.01 | Badanie linii kablowej N.N | odc. | 27
d.1.2
70 | E-02.01.01 | Badania i pomiary instalacji skuteczności zerowania (pierwszy pomiar) | szt. | 1
d.1.2
71 | E-02.01.01 | Badania i pomiary instalacji skuteczności zerowania (każdy następny pomiar) | szt. | 26
d.1.2
Razem dział: Oświetlenie ulicy Nałkowskiej (CPV 45316100-6: Oświetlenie zewnętrzne)
1.3 |  | Demontaże, usunięcie kolizji
72 | E-02.01.01 | Demontaż kabli wielożyłowych o masie do 2.0 kg/m układanych w gruncie kat. I-II (demontaż istniejącego kabla oświetleniowego) | m | 907
d.1.3
73 | E-01.01.01 | Demontaż słupów oświetleniowych o masie 100-300 kg. | szt | 14+16 = 30.000
d.1.3 |  | Demontaż istniejących słupów oświetleniowych
Razem dział: Demontaże, usunięcie kolizji
1.4 |  | Koszty towarzyszące
74 |  | Koszt zwózki materiałów z demontażu oraz utylizacja na odleglość do 10km | kpl | 1
d.1.4
75 |  | Koszt geodezji | kpl. | 1
d.1.4
76 |  | Koszt wyłączeń i dopuszczeń do pracy | kpl. | 1
d.1.4
Razem dział: Koszty towarzyszące
Razem dział: ETAP 1
VAT:
OGÓŁEM KOSZTORYS (PLN)