## Przedmiar
Numer | Podstawa | Opis | Jedn. | Ilość | Krotn.
| Kosztorys | PRZEBUDOWA ULICY HIRSZFELDA I ULICY NAŁKOWSKIEJ W WAŁBRZYCHU
1 | Rozdział | Przebudowa kanalizacji kablowej Orange.
1.1 | Element | Budowa kanalizacji kablowej
1.1.1 | TPSA 40/103/2 | Budowa kanalizacji kablowej pierwotnej z rur z tworzyw sztucznych w wykopie wykonanym machanicznie w gruncie kategorii IV, 1 warstwa i 2 otwory w ciągu kanalizacji, 2 rury w warstwie | m | 108 | 1
1.1.2 | KNR 502/201/8 | Analogia zabezpieczenie kanalizacji w istniejącym wykopie, grunt kategorii IV, przepust rurą dwudzielną (R= 0,955, M= 1,000, S= 1,000) | m | 10 | 0.5
1.2 | Element | Budowa studni kablowych
1.2.1 | TPSA 40/313/7 | Budowa studni kablowych rozdzielczych SKR z bloczków betonowych, typ SKR-2, grunt kategorii IV | szt | 1 | 1
1.2.2 | TPSA 40/301/3 | Budowa studni kablowych prefabrykowanych rozdzielczych SKR, typ SKR-1, grunt kategorii IV | szt | 2 | 1
1.2.3 | KNR 501/505/4 | Wymiana ram i pokryw studni, ramy studni 600x1000 D400 | szt | 1 | 1
1.2.4 | KNR 501/505/2 | Wymiana ram i pokryw studni, pokrywy studni 600x1000 D400 | szt | 1 | 1
1.3 | Element | Zabezpieczenie kanalizacji dwuotworową ławą betonową
1.3.1 | KNR 201/701/9 (1) | Ręczne kopanie rowów dla kabli, szerokość dna do 0.8·m, kategoria gruntu IV, głębokość rowu do 0.6·m | m | 84.6 | 1
1.3.2 | KNNR 2/101/1 | Deskowanie tradycyjne konstrukcji monolitycznych betonowych lub żelbetowych, ławy fundamentowe | m2 | 67.68 | 1
1.3.3 | KNR 510/301/1 | Nasypanie warstwy piasku na dnie rowu kablowego, o szerokości do 0,4·m (R= 0,955, M= 1,000, S= 1,000) | m | 84.6 | 1
1.3.4 | KNR 202/202/2 (2) | Ławy fundamentowe żelbetowe, prostokątne, szerokość do 0.4·m, beton podawany pompą | m3 | 13.53 | 1
1.3.5 | KNR 201/704/3 (2) | Ręczne zasypywanie rowów do kabli, szerokość dna wykopu do 0.4·m, kategoria gruntu IV, głębokość rowu do 0.6·m | m | 84.6 | 1
1.4 | Element | Demontaże kanalizacji kablowej
1.4.1 | KNR 501/107/2 | Analogia likwidacja ciągów kanalizacji kablowej z rur PCW w gruncie kategorii IV, warstwy X rury/warstwa = 1x2, suma otworów: 2 | m | 102.1 | 1
1.4.2 | TPSA 40/401/2 (1) | Mechaniczna rozbiórka studni kablowych przy przebudowie, studnia SKR-2, studnia prefabrykowana | szt | 2 | 1
2 | Rozdział | Przebudowa kabla miedzianego Orange
2.1 | Element | Przełączenie kabla miedzianego
2.1.1 | TPSA 40/503/2 | Wciąganie kabla wypełnionego w powłoce termoplastycznej do kanalizacji kablowej, mechaniczne, średnica kabla 30-50 mm, otwór kanalizacji wolny | m | 116 | 1
2.1.2 | TPSA 40/701/7 | Montaż złączy przelotowych kabli wypełnionych ułożonych w kanalizacji kablowej z zastosowaniem pojedynczych łączników żył i termokurczliwych osłon wzmocnionych, kabel o 200 parach | złącze | 2 | 1
2.1.3 | TPSA 40/723/7 | Wyłączenie kabla równoległego ze złącza kabla wypełnionego ułożonego w kanalizacji kablowej z zastosowaniem termokurczliwych osłon wzmocnionych, kabel o 200 parach | złącze | 2 | 1
2.1.4 | KNR 501/608/2 | Wyciąganie kabla w powłoce termoplastycznej z kanalizacji kablowej, otwór z 1-kablem, kabel do Fi·50·mm | m | 102 | 1
2.1.5 | KNR 501/1310/10 | Pomiary końcowe prądem stałym, kabel o liczbie par·200 | odcinek | 1 | 1
2.1.6 | KNR 501/1311/10 | Pomiar tłumienności skutecznej przy jednej częstotliwości, kabel o liczbie par·200 | odcinek | 1 | 1
2.1.7 | KNR 501/1312/10 | Pomiar tłumienności zbliżno- i zdalnoprzenikowej przy jednej częstotliwości, kabel o liczbie par·200 | odcinek | 1 | 1
3 | Rozdział | Przebudowa kabli światłowodowych obcych operatorów w kanalizcji ORANGE
3.1 | Element | Przebudowa kabla światłowodowego UPC
3.1.1 | KNR 501/608/5 | Analogia wyciąganie kabli Światłowodowych z kanalizacji kablowej, otwór z więcej niż 1-kablem, kabel do Fi·30·mm | m | 133 | 1
3.1.2 | TPSA 40/503/5 | Wciąganie kabla wypełnionego w powłoce termoplastycznej do kanalizacji kablowej, mechaniczne, średnica kabla do 30 mm, otwór kanalizacji częściowo zajęty | m | 133 | 1
3.1.3 | TPSA 39/608/2 | Mufy złączowe przelotowe kabli światłowodowych w kanalizacji kablowej, otwarcie mufy zamkniętej na stałe zapinanej | złącze | 1 | 1
3.1.4 | TPSA 39/612/1 | Łączenie światłowodów kabli odgałęźnych wprowadzonych dodatkowo do złącza, kabel tubowy, jeden łączony światłowód | szt | 1 | 1
3.1.5 | TPSA 39/612/2 | Łączenie światłowodów kabli odgałęźnych wprowadzonych dodatkowo do złącza, kabel tubowy, dodatek za każdy następny łączony światłowód | szt | 23 | 1
3.1.6 | TPSA 39/901/3 | Pomiary reflektometryczne linii światłowodowych, pomiary montażowe z przełącznicy, mierzony 1 światłowód | odcinek | 1 | 1
3.1.7 | TPSA 39/901/4 | Pomiary reflektometryczne linii światłowodowych, pomiary montażowe z przełącznicy, dodatek za każdy następny zmierzony światłowód | odcinek | 23 | 1
3.1.8 | TPSA 39/902/3 | Pomiary tłumienności optycznej linii światłowodowych metodą transmisyjną, pomiar przeprowadzany razem z innymi pomiarami, mierzony 1 światłowód | odcinek | 1 | 1
3.1.9 | TPSA 39/902/4 | Pomiary tłumienności optycznej linii światłowodowych metodą transmisyjną, pomiar przeprowadzany razem z innymi pomiarami, dodatek za każdy następny zmierzony światłowód | odcinek | 23 | 1
3.2 | Element | Przebudowa kabla światłowodowego VECTRA
3.2.1 | KNR 501/608/5 | Analogia wyciąganie kabli Światłowodowych z kanalizacji kablowej, otwór z więcej niż 1-kablem, kabel do Fi·30·mm | m | 310 | 1
3.2.2 | TPSA 40/503/5 | Wciąganie kabla wypełnionego w powłoce termoplastycznej do kanalizacji kablowej, mechaniczne, średnica kabla do 30 mm, otwór kanalizacji częściowo zajęty | m | 310 | 1
3.2.3 | TPSA 39/607/1 | Montaż złączy końcowych kabli światłowodowych, kabel tubowy, przełącznica skrzynkowa, jeden spajany światłowód | złącze | 1 | 1
3.2.4 | TPSA 39/607/2 | Montaż złączy końcowych kabli światłowodowych, kabel tubowy, przełącznica skrzynkowa, dodatek za każdy następny spajany światłowód | złącze | 15 | 1
3.2.5 | TPSA 39/901/3 | Pomiary reflektometryczne linii światłowodowych, pomiary montażowe z przełącznicy, mierzony 1 światłowód | odcinek | 1 | 1
3.2.6 | TPSA 39/901/4 | Pomiary reflektometryczne linii światłowodowych, pomiary montażowe z przełącznicy, dodatek za każdy następny zmierzony światłowód | odcinek | 15 | 1
3.2.7 | TPSA 39/902/3 | Pomiary tłumienności optycznej linii światłowodowych metodą transmisyjną, pomiar przeprowadzany razem z innymi pomiarami, mierzony 1 światłowód | odcinek | 1 | 1
3.2.8 | TPSA 39/902/4 | Pomiary tłumienności optycznej linii światłowodowych metodą transmisyjną, pomiar przeprowadzany razem z innymi pomiarami, dodatek za każdy następny zmierzony światłowód | odcinek | 15 | 1
4 | Rozdział | Utylizacja odpadów
4.1 | Element | Utylizacja odpadów
4.1.1 | KNR 401/108/3 | Wywóz samochodami skrzyniowymi, do 1·km, grunt kategorii IV | m3 | 31 | 1
4.1.2 | KNR 401/108/4 | Wywóz samochodami skrzyniowymi, ziemia, dodatek za każdy następny 1·km | m3 | 31 | 10
5 | Rozdział | Opłaty za nadzór
5.1 | Element | ORANGE
5.1.1 |  | Opłata za nadzór | r-g | 1 | 1
5.2 | Element | UPC
5.2.1 |  | Opłata za nadzór | r-g | 1 | 1
5.3 | Element | VECTRA
5.3.1 |  | Opłata za nadzór | r-g | 1 | 1

## Przedmiar - Oferent
Numer | Podstawa | Opis | Jedn. | Ilość | Krotn. | Cena jedn. | Wartość
| Kosztorys | PRZEBUDOWA ULICY HIRSZFELDA I ULICY NAŁKOWSKIEJ W WAŁBRZYCHU
1 | Rozdział | Przebudowa kanalizacji kablowej Orange.
1.1 | Element | Budowa kanalizacji kablowej
1.1.1 | TPSA 40/103/2 | Budowa kanalizacji kablowej pierwotnej z rur z tworzyw sztucznych w wykopie wykonanym machanicznie w gruncie kategorii IV, 1 warstwa i 2 otwory w ciągu kanalizacji, 2 rury w warstwie | m | 108 | 1
1.1.2 | KNR 502/201/8 | Analogia zabezpieczenie kanalizacji w istniejącym wykopie, grunt kategorii IV, przepust rurą dwudzielną (R= 0,955, M= 1,000, S= 1,000) | m | 10 | 0.5
1.2 | Element | Budowa studni kablowych
1.2.1 | TPSA 40/313/7 | Budowa studni kablowych rozdzielczych SKR z bloczków betonowych, typ SKR-2, grunt kategorii IV | szt | 1 | 1
1.2.2 | TPSA 40/301/3 | Budowa studni kablowych prefabrykowanych rozdzielczych SKR, typ SKR-1, grunt kategorii IV | szt | 2 | 1
1.2.3 | KNR 501/505/4 | Wymiana ram i pokryw studni, ramy studni 600x1000 D400 | szt | 1 | 1
1.2.4 | KNR 501/505/2 | Wymiana ram i pokryw studni, pokrywy studni 600x1000 D400 | szt | 1 | 1
1.3 | Element | Zabezpieczenie kanalizacji dwuotworową ławą betonową
1.3.1 | KNR 201/701/9 (1) | Ręczne kopanie rowów dla kabli, szerokość dna do 0.8·m, kategoria gruntu IV, głębokość rowu do 0.6·m | m | 84.6 | 1
1.3.2 | KNNR 2/101/1 | Deskowanie tradycyjne konstrukcji monolitycznych betonowych lub żelbetowych, ławy fundamentowe | m2 | 67.68 | 1
1.3.3 | KNR 510/301/1 | Nasypanie warstwy piasku na dnie rowu kablowego, o szerokości do 0,4·m (R= 0,955, M= 1,000, S= 1,000) | m | 84.6 | 1
1.3.4 | KNR 202/202/2 (2) | Ławy fundamentowe żelbetowe, prostokątne, szerokość do 0.4·m, beton podawany pompą | m3 | 13.53 | 1
1.3.5 | KNR 201/704/3 (2) | Ręczne zasypywanie rowów do kabli, szerokość dna wykopu do 0.4·m, kategoria gruntu IV, głębokość rowu do 0.6·m | m | 84.6 | 1
1.4 | Element | Demontaże kanalizacji kablowej
1.4.1 | KNR 501/107/2 | Analogia likwidacja ciągów kanalizacji kablowej z rur PCW w gruncie kategorii IV, warstwy X rury/warstwa = 1x2, suma otworów: 2 | m | 102.1 | 1
1.4.2 | TPSA 40/401/2 (1) | Mechaniczna rozbiórka studni kablowych przy przebudowie, studnia SKR-2, studnia prefabrykowana | szt | 2 | 1
2 | Rozdział | Przebudowa kabla miedzianego Orange
2.1 | Element | Przełączenie kabla miedzianego
2.1.1 | TPSA 40/503/2 | Wciąganie kabla wypełnionego w powłoce termoplastycznej do kanalizacji kablowej, mechaniczne, średnica kabla 30-50 mm, otwór kanalizacji wolny | m | 116 | 1
2.1.2 | TPSA 40/701/7 | Montaż złączy przelotowych kabli wypełnionych ułożonych w kanalizacji kablowej z zastosowaniem pojedynczych łączników żył i termokurczliwych osłon wzmocnionych, kabel o 200 parach | złącze | 2 | 1
2.1.3 | TPSA 40/723/7 | Wyłączenie kabla równoległego ze złącza kabla wypełnionego ułożonego w kanalizacji kablowej z zastosowaniem termokurczliwych osłon wzmocnionych, kabel o 200 parach | złącze | 2 | 1
2.1.4 | KNR 501/608/2 | Wyciąganie kabla w powłoce termoplastycznej z kanalizacji kablowej, otwór z 1-kablem, kabel do Fi·50·mm | m | 102 | 1
2.1.5 | KNR 501/1310/10 | Pomiary końcowe prądem stałym, kabel o liczbie par·200 | odcinek | 1 | 1
2.1.6 | KNR 501/1311/10 | Pomiar tłumienności skutecznej przy jednej częstotliwości, kabel o liczbie par·200 | odcinek | 1 | 1
2.1.7 | KNR 501/1312/10 | Pomiar tłumienności zbliżno- i zdalnoprzenikowej przy jednej częstotliwości, kabel o liczbie par·200 | odcinek | 1 | 1
3 | Rozdział | Przebudowa kabli światłowodowych obcych operatorów w kanalizcji ORANGE
3.1 | Element | Przebudowa kabla światłowodowego UPC
3.1.1 | KNR 501/608/5 | Analogia wyciąganie kabli Światłowodowych z kanalizacji kablowej, otwór z więcej niż 1-kablem, kabel do Fi·30·mm | m | 133 | 1
3.1.2 | TPSA 40/503/5 | Wciąganie kabla wypełnionego w powłoce termoplastycznej do kanalizacji kablowej, mechaniczne, średnica kabla do 30 mm, otwór kanalizacji częściowo zajęty | m | 133 | 1
3.1.3 | TPSA 39/608/2 | Mufy złączowe przelotowe kabli światłowodowych w kanalizacji kablowej, otwarcie mufy zamkniętej na stałe zapinanej | złącze | 1 | 1
3.1.4 | TPSA 39/612/1 | Łączenie światłowodów kabli odgałęźnych wprowadzonych dodatkowo do złącza, kabel tubowy, jeden łączony światłowód | szt | 1 | 1
3.1.5 | TPSA 39/612/2 | Łączenie światłowodów kabli odgałęźnych wprowadzonych dodatkowo do złącza, kabel tubowy, dodatek za każdy następny łączony światłowód | szt | 23 | 1
3.1.6 | TPSA 39/901/3 | Pomiary reflektometryczne linii światłowodowych, pomiary montażowe z przełącznicy, mierzony 1 światłowód | odcinek | 1 | 1
3.1.7 | TPSA 39/901/4 | Pomiary reflektometryczne linii światłowodowych, pomiary montażowe z przełącznicy, dodatek za każdy następny zmierzony światłowód | odcinek | 23 | 1
3.1.8 | TPSA 39/902/3 | Pomiary tłumienności optycznej linii światłowodowych metodą transmisyjną, pomiar przeprowadzany razem z innymi pomiarami, mierzony 1 światłowód | odcinek | 1 | 1
3.1.9 | TPSA 39/902/4 | Pomiary tłumienności optycznej linii światłowodowych metodą transmisyjną, pomiar przeprowadzany razem z innymi pomiarami, dodatek za każdy następny zmierzony światłowód | odcinek | 23 | 1
3.2 | Element | Przebudowa kabla światłowodowego VECTRA
3.2.1 | KNR 501/608/5 | Analogia wyciąganie kabli Światłowodowych z kanalizacji kablowej, otwór z więcej niż 1-kablem, kabel do Fi·30·mm | m | 310 | 1
3.2.2 | TPSA 40/503/5 | Wciąganie kabla wypełnionego w powłoce termoplastycznej do kanalizacji kablowej, mechaniczne, średnica kabla do 30 mm, otwór kanalizacji częściowo zajęty | m | 310 | 1
3.2.3 | TPSA 39/607/1 | Montaż złączy końcowych kabli światłowodowych, kabel tubowy, przełącznica skrzynkowa, jeden spajany światłowód | złącze | 1 | 1
3.2.4 | TPSA 39/607/2 | Montaż złączy końcowych kabli światłowodowych, kabel tubowy, przełącznica skrzynkowa, dodatek za każdy następny spajany światłowód | złącze | 15 | 1
3.2.5 | TPSA 39/901/3 | Pomiary reflektometryczne linii światłowodowych, pomiary montażowe z przełącznicy, mierzony 1 światłowód | odcinek | 1 | 1
3.2.6 | TPSA 39/901/4 | Pomiary reflektometryczne linii światłowodowych, pomiary montażowe z przełącznicy, dodatek za każdy następny zmierzony światłowód | odcinek | 15 | 1
3.2.7 | TPSA 39/902/3 | Pomiary tłumienności optycznej linii światłowodowych metodą transmisyjną, pomiar przeprowadzany razem z innymi pomiarami, mierzony 1 światłowód | odcinek | 1 | 1
3.2.8 | TPSA 39/902/4 | Pomiary tłumienności optycznej linii światłowodowych metodą transmisyjną, pomiar przeprowadzany razem z innymi pomiarami, dodatek za każdy następny zmierzony światłowód | odcinek | 15 | 1
4 | Rozdział | Utylizacja odpadów
4.1 | Element | Utylizacja odpadów
4.1.1 | KNR 401/108/3 | Wywóz samochodami skrzyniowymi, do 1·km, grunt kategorii IV | m3 | 31 | 1
4.1.2 | KNR 401/108/4 | Wywóz samochodami skrzyniowymi, ziemia, dodatek za każdy następny 1·km | m3 | 31 | 10
5 | Rozdział | Opłaty za nadzór
5.1 | Element | ORANGE
5.1.1 |  | Opłata za nadzór | r-g | 1 | 1
5.2 | Element | UPC
5.2.1 |  | Opłata za nadzór | r-g | 1 | 1
5.3 | Element | VECTRA
5.3.1 |  | Opłata za nadzór | r-g | 1 | 1
RAZEM KOSZTORYS:
VAT:
OGÓŁEM KOSZTORYS: