## Arkusz1
Scalony formularz cenowy
Kanalizacja deszczowa przy ul. Niepodległości w Wałbrzychu
Lp. | Opis | Jedn. miary | Ilość | Cena jednostkowa | Wartość w zł
1. | Koszt dostosowania do wymagań technicznych, wymagań zamawiającego, tymczasowej organizacji ruchu, urządzenia i likwidacji placu budowy, kosztu gwarancji, ubezpieczeń, dokumentacji powykonawczej, monitoring sieci TV po wykonaniu sieci i jej czyszczeniu | ryczałt | 1
2. | Roboty pomiarowe przy liniowych robotach ziemnych- trasa sieci w terenie pagórkowatym lub podgórskim | km | 0.12
3. | Ręczne i mechaniczne wykonanie wykopów wraz z umocnieniem ścian wykopów 123*1,00*1,30 | m3 | 160
4. | Demontaż rur betonowych i wymiana odcinka kanalizacji z rur PVC – 160 mm, łączonych na kielich i uszczelkę gumową na podsypce piaskowej wraz z obsypką i podłączeniami istniejących przyłączy | mb | 19
5. | Demontaż rur betonowych i wymiana odcinka kanalizacji z rur PVC – 200 mm, łączonych na kielich i uszczelkę gumową na podsypce piaskowej wraz z obsypką | mb | 1
6. | Demontaż rur betonowych i wymiana odcinka kanalizacji z rur PVC – 300 mm, łączonych na kielich i uszczelkę gumową na podsypce piaskowej wraz z obsypką i podłączeniami istniejących przyłączy | mb | 103
7. | Demontaż i montaż studni rewizyjnych z kręgów betonowych i żelbetowych łączonych na uszczelki gumowe o średnicy 1000 mm, w górnej części studni płyty żelbetowe z pierścieniami odciążającymi. Studnie przykryte włazami kanalizacyjnymi z wypełnieniem betonowym kl. D zabezpieczonymi przed przesuwaniem się | szt | 3
8. | Demontaż i montaż studzienek wpustowych ulicznych z kręgów betonowych o średnicy 500 mm z osadnikiem min. 0,5 m i skrzynką typową żeliwną 390x590 mm z zawiasem i ryglem | szt | 3
9. | Czyszczenie kanalizacji o średnicy 400 mm | mb | 7
10. | Likwidacja ewentualnych kolizji z rurami stalowymi (woda, gaz) | pkt. | 1
11. | Zasypanie wykopów mieszanka kamienna 123*1,00*0,50 ( minus grubość na obsypkę i na konstrukcję drogi) | m3 | 61.5
RAZEM
VAT …...%
OGÓŁEM
Uwaga: W cenach jednostkowych należy uwzględnić koszt i transport materiałów, wywóz odpadów wraz z kosztami składowania. Materiały żeliwne z demontażu muszą zostać zwiezione na magazyn ZDKiUM