## 1
PRZEDMIAR ROBÓT
Budowa parkingów P&R przy ul. Przemysłowej w ramach zadania: "Przebudowa ulicy Przemysłowej wraz z budową parkingów P&R w Wałbrzychu - branża elektryczna
Lp. | Nr spec.techn. | Opis | Jedn. obm. | Ilość
1 |  | BUDOWA PARKINGÓW P&R W WAŁBRZYCHU
1.1 |  | Zasilanie oraz montaż szafki oświetleniowej
1 | E-02.01.01 | Kopanie rowów dla kabli w sposób ręczny w gruncie kat. IV | m3 | 0.960
d.1.1 |  | //Wykopy pod zasilanie szafki oświetleniowej
2 | E-02.01.01 | Zasypywanie rowów dla kabli wykonanych ręcznie w gruncie kat. IV | m3 | 0.720
d.1.1
3 | E-02.01.01 | Nasypanie warstwy piasku na dnie rowu kablowego o szerokości do 0,4 m | m | 6.000
d.1.1
4 | E-02.01.01 | Układanie kabli o masie do 1.0 kg/m w rowach kablowych ręcznie | m | 6.000
d.1.1 |  | kable YAKXS 4x35mm2
5 | E-02.01.01 | Układanie kabli o masie do 1.0 kg/m w rurach, pustakach lub kanałach zamkniętych | m | 4.000
d.1.1 |  | Wciąganie kabla o masie do 2kg do rury osłonowej - mocowanej do słupa
kable YAKXS 4x35mm2
6 | E-02.01.01 | Zarobienie na sucho końca kabla 4-żyłowego o przekroju żył do 50 mm2 na napięcie do 1 kV o izolacji i powłoce z tworzyw sztucznych | szt. | 2.000
d.1.1
7 | E-02.01.01 | Badanie linii kablowej nn - kabel 4-żyłowy | odc. | 1.000
d.1.1
8 | E-05.01.01 | Dostawa i montaż szafki oświetleniowej | szt. | 1.000
d.1.1
9 | E-04.01.01 | Montaż uziomów poziomych w wykopie o głębokości do 0.8 m; kat.gruntu III | m | 10.000
d.1.1
10 | E-04.01.01 | Uziomy ze stali profilowanej miedziowane o długości 3 m (metoda wykonania udarowa) - grunt kat.III | szt. | 4.000
d.1.1
11 | E-04.01.01 | Uziomy ze stali profilowanej miedziowane (metoda wykonania udarowa) - grunt kat.III za następne 1.5 m długości | szt. | 2.000
d.1.1
12 | E-04.01.01 | Badania i pomiary instalacji uziemiającej (pierwszy pomiar) | szt. | 1.000
d.1.1
13 | E-02.01.01 | Koszt obsługi geodezyjnej | kpl | 1.000
d.1.1
14 | E-02.01.01 | Koszt wyłączeń i dopuszczen do pracy | kpl | 1.000
d.1.1
Razem dział: Zasilanie oraz montaż szafki oświetleniowej
1.2 |  | Oświetlenie parkingu (CPV 45316100-6: Oświetlenie zewnętrzne)
15 | E-02.01.01 | Kopanie rowów dla kabli w sposób ręczny w gruncie kat. IV | m3 | 43.520
d.1.2
16 | E-02.01.01 | Zasypywanie rowów dla kabli wykonanych ręcznie w gruncie kat. IV | m3 | 32.640
d.1.2
17 | E-02.01.01 | Nasypanie warstwy piasku na dnie rowu kablowego o szerokości do 0,4 m | m | 272.000
d.1.2
18 | E-02.01.01 | Ułożenie rur osłonowych z PCW o śr.do 140 mm | m | 43.000
d.1.2
19 | E-02.01.01 | Układanie kabli o masie do 1.0 kg/m w rowach kablowych ręcznie | m | 111.000
d.1.2
20 | E-02.01.01 | Układanie kabli o masie do 1.0 kg/m w rurach, pustakach lub kanałach zamkniętych | m | 43.000
d.1.2
21 | E-02.01.01 | Zarobienie na sucho końca kabla 5-żyłowego o przekroju żył do 16 mm2 na napięcie do 1 kV o izolacji i powłoce z tworzyw sztucznych | szt. | 12.000
d.1.2
22 | E-04.01.01 | Montaż uziomów poziomych w wykopie o głębokości do 0.8 m; kat.gruntu III | m | 154.000
d.1.2
23 | E-01.01.01 | Ręczne stawianie słupów oświetleniowych o masie do 250 kg w gruncie kat.IV | szt. | 3.000
d.1.2 |  | Słup stożkowy, stalowy ocynkowany h=9m posadowiony na fundamencie + wysięgnik podwójny l=1.5m, kat między ramionami 180st, kąt nachylenia 10st
24 | E-01.01.01 | Ręczne stawianie słupów oświetleniowych o masie do 250 kg w gruncie kat.IV | szt. | 3.000
d.1.2 |  | Słup stożkowy, stalowy ocynkowany h=9m posadowiony na fundamencie
25 | E-01.01.01 | Montaż opraw na wysięgniku wg dokumentacji technicznej lub o równoważnych parametrach. | szt. | 9.000
d.1.2
26 | E-00.00.00 | Montaż przewodów do opraw oświetleniowych - wciąganie w słupy, rury osłonowe i wysięgniki przy wysokości latarń do 12 m | kpl.przew. | 9.000
d.1.2
27 | E-02.01.01 | Badania i pomiary instalacji skuteczności zerowania (pierwszy pomiar) | szt. | 1.000
d.1.2
28 | E-02.01.01 | Badania i pomiary instalacji skuteczności zerowania (każdy następny pomiar) | szt. | 8.000
d.1.2
29 | E-02.01.01 | Badanie linii kablowej nn - kabel 4-żyłowy | odc. | 1.000
d.1.2
30 | E-01.01.01 | Koszt obsługi geodezyjnej | kpl | 1.000
d.1.2
31 | E-00.00.00 | Demontaż kabli wielożyłowych o masie do 2.0 kg/m układanych w gruncie kat. III-IV | m | 105.000
d.1.2
32 | E-01.01.01 | Demontaż słupów oświetleniowych o masie 100-300 kg. | szt | 4.000
d.1.2
33 | E-01.01.01 | Demontaż opraw oświetlenia zewnętrznego na trzpieniu słupa lub wysięgniku | kpl. | 4.000
d.1.2
34 | E-03.01.01 | Demontaż przewodów kabelkowych o łącznym przekroju żył do 7.5 mm2 wciąganych w rury instalacyjne | m | 44.000
d.1.2
35 | E-01.01.01 | Koszt utylizacji bądź zwózka na teren Inwestora materiałów z demontażu | kpl. | 1.000
d.1.2
Razem dział: Oświetlenie parkingu (CPV 45316100-6: Oświetlenie zewnętrzne)
RAZEM KOSZTORYS
VAT 23%
OGÓŁEM KOSZTORYS (PLN)