## PRZEDMIAR ROBÓT
PRZEDMIAR ROBÓT
BUDOWA PARKINGÓW P&R PRZY ULICY PRZEMYSŁOWEJ W WAŁBRZYCHU
Lp. | Podstawa opisu | Kod Specyfikacji Technicznej | Opis | J.m. | Obmiar
1 | D-01.00.00 |  | ROBOTY PRZYGOTOWAWCZE KOD CPV 45100000-8
1.1 |  | D-01.01.01a | Odtworzenie trasy i punktów wysokościowych oraz sporządzenie inwentaryzacji powykonawczej drogi. | km | 0.33
1.2 |  | D-01.02.01 | Ścinanie drzew o średnicy 10-15cm z wywiezieniem drewna, gałęzi i karpiny z terenu budowy wraz z utylizacją lub w miejsce wskazane przez Inwestora [teren miasta Wałbrzycha]. | szt. | 8
1.3 |  | D-01.02.01 | Ścinanie drzew o średnicy 16-35cm z wywiezieniem drewna, gałęzi i karpiny z terenu budowy wraz z utylizacją lub w miejsce wskazane przez Inwestora [teren miasta Wałbrzycha]. . | szt. | 16
1.4 |  | D-01.02.01 | Ścinanie drzew o średnicy 36-45cm z wywiezieniem drewna, gałęzi i karpiny z terenu budowy wraz z utylizacją lub w miejsce wskazane przez Inwestora [teren miasta Wałbrzycha]. . | szt. | 2
1.5 |  | D-01.02.01 | Ścinanie drzew o średnicy 46-55cm z wywiezieniem drewna, gałęzi i karpiny z terenu budowy wraz z utylizacją lub w miejsce wskazane przez Inwestora [teren miasta Wałbrzycha]. | szt. | 1
1.6 |  | D-01.02.01 | Ścinanie drzew o średnicy 56-75cm z wywiezieniem drewna, gałęzi i karpiny z terenu budowy wraz z utylizacją lub w miejsce wskazane przez Inwestora [teren miasta Wałbrzycha]. . | szt. | 3
1.7 |  | D-01.02.01 | Ścinanie drzew o średnicy 76-100cm z wywiezieniem drewna, gałęzi i karpiny z terenu budowy wraz z utylizacją lub w miejsce wskazane przez Inwestora [teren miasta Wałbrzycha].. | szt. | 3
1.8 |  | D-01.02.02 | Zdjęcie warstwy ziemi urodzajnej gr. śr 20cm (humusu) z załadunkiem i wywiezieniem materiału z terenu budowy wraz z utylizacją. | m2 | 2785
1.9 |  | D-01.02.04 | Rozebranie krawężników i obrzeży wraz z ławą z załadunkiem i wywiezieniem materiału betonowego z terenu budowy wraz z utylizacją. | m | 422
1.10 |  | D-01.02.04 | Rozebranie nawierzchni z kostki kamiennej, gr. 10-15cm z załadunkiem i wywiezieniem materiału z terenu budowy w miejsce wskazana przez Inwestora [teren miasta Wałbrzycha].- rozbiórka całkowita nawierzchni. | m2 | 185
1.11 |  | D-01.02.04 | Rozebranie podbudowy z kruszywa łamanego, gr 30cm z załadunkiem i wywiezieniem materiału z terenu budowy wraz z utylizacją - rozbiórka całkowita nawierzchni. | m2 | 185
1.12 |  | D-01.02.04 | Rozebranie nawierzchni nawierzchni z kostki betonowej typy "trylinka" wraz z podbudową [o łącznej grubości konstrukcji 40cm] z załadunkiem i wywiezieniem materiału z terenu budowy wraz z utylizacją. | m2 | 400
1.13 |  | D-01.02.04 | Rozebranie nawierzchni z betonu wraz z podbudową [o łącznej grubości konstrukcji 25cm] z załadunkiem i wywiezieniem materiału z terenu budowy wraz z utylizacją. | m2 | 590
1.14 |  | D-01.02.04 | Rozebranie podmurówki ogrodzenia wraz ze słupami przęseł oraz filarami bramy wjazdowej z załadunkiem i wywiezieniem matereriału z terenu budowy wraz z utylizacją. | m | 100
1.15 |  | D-01.02.04 | Rozebranie muru o wymiarach 3,00x0,50 z załadunkiem i wywiezieniem materiału z terenu budowy wraz z utylizacją. | m | 30
RAZEM ROBOTY PRZYGOTOWAWCZE:
2 | D-02.00.00 |  | ROBOTY ZIEMNE KOD CPV 45100000-8
2.1 |  | D-02.01.01 | Mechaniczne roboty ziemne w gruncie kat. III-IV z załadunkiem i wywiezieniem urobku z terenu budowy wraz z utylizacją (w tym korytowanie pod kontrukcje projektowanych nawierzchnie). | m3 | 1000
2.2 |  | D-02.03.01 | Wykonanie nasypów mechanicznie z gruntu kat. I - II wraz z formowaniem i zagęszczeniem nasypu i zwilżeniem w miarę potrzeby warstw zagęszczanych wodą (dokop i dowóz na nasyp). | m3 | 200
RAZEM ROBOTY ZIEMNE:
3 | D-03.00.00 |  | REGULACJA URZĄDZEŃ KOD CPV 45230000-8
3.1 |  | D-03.02.01a | Zabezpieczenie istniejących kabli sieci teletechnicznych rurami dwudzielnymi o średnicy 120mm wraz z zagłebieniem istniejących kabli wrazie konieczności. | m | 20
RAZEM REGULACJA URZĄDZEŃ:
4 | D-04.00.00 |  | PODBUDOWY KOD CPV 45233000-9
4.1 |  | D-04.01.01 | Profilowanie i zagęszczanie podłoża pod warstwy konstrukcyjne nawierzchni wraz z przygotowaniem istniejącej nawierzchni tłuczniowej. | m2 | 3674
4.2 |  | D-04.02.01 | Wykonanie i zagęszczenie warstwy odcinającej z piasku średniego, grubość warstwy 30 cm. | m2 | 2920
4.3 |  | D-04.04.02 | Wykonanie podbudowy z kruszywa łamanego 0/31,5 mm stabilizowanego mechanicznie C90/3, grubość warstwy po zagęszczeniu 20 cm. | m2 | 2515
4.4 |  | D-04.04.02 | Wykonanie podbudowy z kruszywa łamanego 0/31,5 mm stabilizowanego mechanicznie, grubość warstwy po zagęszczeniu 10 cm. | m2 | 370
4.5 |  | D-04.05.01 | Wykonanie podbudowy pomocniczej z gruntu stabilizowanego cementem, gruntocement o wytrzymałości Rm 2,5 MPa, pielęgnacja podbudowy przez posypanie piaskiem i polewanie wodą,grubość warstwy po zagęszczeniu 15 cm. | m2 | 2825
RAZEM PODBUDOWY:
5 | D-05.00.00 |  | NAWIERZCHNIE KOD CPV 45233000-9
5.1 |  | D-05.02.01 | Wykonanie nawierzchni z tłucznia, warstwa górna, o grubości 20cm. | m2 | 400
5.2 |  | D-05.03.05b | Wykonanie warstwy wiążącej AC16W (asfalt 35/50), grubość warstwy po zagęszczeniu 5 cm. | m2 | 2515
5.3 |  | D-05.03.13a | Wykonanie warstwy ścieralnej AC11S (asfalt 50/70), grubość warstwy po zagęszczeniu 4 cm. | m2 | 2515
5.4 |  | D-05.03.23a | Nawierzchnia chodników z kostki betonowej brukowej gr. 8 cm, szarej na podsypce cementowo - piaskowej, spoiny wypełnione piaskiem. | m2 | 370
5.5 |  | D-05.03.23a | Nawierzchnia remontowanego parkingu z kostki betonowej brukowej gr. 8 cm, czerwonej na podsypce cementowo - piaskowej, spoiny wypełnione piaskiem. | m2 | 99
5.6 |  | D-05.03.23a | Nawierzchnia z płyt chonikowych 30x30x8 z guzami gr. 8cm, żółtych na podsypce cementwo-piaskowej, spoiny wypełnione piaskiem. | m2 | 2
RAZEM NAWIERZCHNIE:
6 | D-07.00.00 |  | ORGANIZACJA RUCHU KOD CPV 45233280-5
6.1 |  | D-07.01.01 | Oznakowanie poziome jezdni materiałami grubowarstwowymi termoplastycznymi - linie ciągłe na miejscach parkingowych. | m2 | 68
6.2 |  | D-07.01.01 | Oznakowanie poziome jezdni materiałami grubowarstwowymi termoplastycznymi- strzałaki i nne symbole (znak osoby niepełnosprawnej na miejscu postojowym). | m2 | 4
6.3 |  | D-07.01.01 | Wypełnie koperty, miejsca dla pojazdu samochodowego uprawnionej osoby niepełnosprawnej o obnizonej sprawności ruchowej, farbą grubowawrstwową koloru niebieskiego. | m2 | 72
6.4 |  | D-07.02.01 | Ustawienie słupków prostych z rur stalowych ocynkowanych dla znaków drogowych o śr. 60,3 mm. | szt. | 9
6.5 |  | D-07.02.01 | Montaż tablic znaków drogowych typu średniego wykonanych z blachy ocynkowanej, krawędzie podwójnie gięte, folia odblaskowa II generacji (znaki zakazu i nakazu). | szt. | 4
6.6 |  | D-07.02.01 | Montaż tablic znaków drogowych typu średniego wykonanych z blachy ocynkowanej, krawędzie podwójnie gięte, folia odblaskowa II generacji (znaki informacyjne). | szt. | 5
6.7 |  | D-07.02.01 | Montaż tablic znaków drogowych wykonanych z blachy ocynkowanej, krawędzie podwójnie gięte, folia odblaskowa II generacji (znaki typu "T"). | szt. | 4
RAZEM ORGANIZACJA RUCHU:
7 | D-08.00.00 |  | ELEMENTY ULIC KOD CPV 45233000-0
7.1 |  | D-08.01.01 | Ustawienie krawężników betonowych stojących o wymiarach 15x30 cm wraz z wykonaniem ławy betonowej z oporem z betonu C12/15 (na łukach zastosować krawężniki łukowe zgodne z promieniem projektowanego łuku). | m | 435
7.2 |  | D-08.01.01 | Ustawienie krawężników betonowych obniżonych o wymiarach 15x30 cm wraz z wykonaniem ławy betonowej z oporem z betonu C12/15 (na łukach zastosować krawężniki łukowe zgodne z promieniem projektowanego łuku). | m | 12
7.3 |  | D-08.01.01 | Ustawienie krawężników betonowych najazdowych o wymiarach 15x22 cm wraz z wykonaniem ławy z oporem z betonu C12/15 (na łukach zastosować krawężniki łukowe zgodne z promieniem projektowanego łuku). | m | 6
7.4 |  | D-08.03.01 | Ustawienie obrzeży betonowych o wymiarach 30x8 cm wraz z wykonaniem ławy betonowej z betonu C12/15, spoiny wypełnione zaprawą cementową. | m | 47
RAZEM ELEMENTY ULIC:
8 | ZIELEŃ DROGOWA KOD CPV 45233000-9 I 45400000-1
8.1 |  | D-09.01.01 | Humusowanie terenów zieleni warstwą grubości 15cm ziemi urodzajnej wraz z obsianiem nasionami traw niskich i pielęgnacją - humus z dokopu. | m2 | 1199
8.2 |  | D-09.01.01 | Sadzenie drzew form naturalnych z bryłą korzeniową w gruncie kat. II, w dołach z zaprawą dołów całkowitą - odmiany zgodnie z projektem wykonawczym (obwód 12-14cm) z zabezpieczeniem drzew trzama palikami | szt. | 25
RAZEM ZIELEŃ DROGOWA:
9 | D-10.01.01 | MAŁA ARCHITEKTURA KOD CPV 45111291-4
9.1 |  | A-01.01.01 | Ustawienie koszy na śmieci wraz z montażem. | szt. | 3
9.2 |  | A-01.01.01 | Ustawienie stojaków na rowery (na 5 rowerów każdy) o wymiarach 45x39x205cm wadze 115kg. Boki stojaka wykonane z betonu odlewniczego. Malowany przez producenta na kolor grafitowy. Elementy stalowe ze stali lakierowanej na grafitowo po ocynkowaniu ogniowym. | szt. | 3
RAZEM MAŁA ARCHITEKTURA:
RAZEM KOSZTORYS:
VAT 23 %:
OGÓŁEM KOSZTORYS: