## k-o
KOSZTORYS OFERTOWY
PRZEBUDOWA DROGI GMINNEJ NR 116545D ULICA PRZEMYSŁOWA W WAŁBRZYCHU - BRANŻA SANITARNA
L.p. | Podstawa opisu | Kod Specyfikacji Technicznej | Opis | J.m. | Obmiar | Cena jednostk. | Wartość
1. | D-03.02.01 |  | ROBOTY PRZYGOTOWAWCZE KOD CPV 45111200-0
1.1 |  | D-03.02.01 | Wyznaczenie trasy i punktów wysokościowych przy liniowych robotach ziemnych | km | 0.85
RAZEM ROBOTY PRZYGOTOWAWCZE:
2. | D-03.02.01 |  | KANALIZACJA DESZCZOWA KOD CPV 45231300-8
2.1 |  | D-03.02.01 | Wykonanie kanalizacji z rur kanalizacyjnych PVC SN8 o śr. 160 mm | m | 155
2.2 |  | D-03.02.01 | Wykonanie kanalizacji z rur kanalizacyjnych PVC SN8 o śr. 200 mm | m | 16
2.3 |  | D-03.02.01 | Wykonanie kanalizacji z rur kanalizacyjnych PP SN8 o śr. 250 mm | m | 1.6
2.4 |  | D-03.02.01 | Wykonanie kanalizacji z rur kanalizacyjnych PP SN8 o śr. 315 mm | m | 187
2.5 |  | D-03.02.01 | Wykonanie kanalizacji z rur kanalizacyjnych PP SN8 o śr. 400 mm | m | 480
2.6 |  | D-03.02.01 | Wykonanie odwodnienia liniowego szerokości 15cm z rusztem żeliwnym o nośności C250 | m | 5
2.7 |  | D-03.02.01 | Studnie rewizyjne z kręgów betonowych w gotowym wykopie - średnica 1200 mm, z betonu wibroprasowanego,C35/45 wodoszczelnego,W8, mrozoodpornego z prefabrykowanym dnem, łączonych na uszczelkę | szt. | 31
2.8 |  | D-03.02.01 | Studzienki ściekowe uliczne betonowe o śr.500 mm z osadnikiem H=0,8m | szt. | 20
2.9 |  | D-03.02.01 | Regulacja pionowa włazów studni kanalizacyjnych wraz z montażem płyt odciążających i pierścieni oraz wymianą włazów na włazy z wypełnieniem betonowym D400 | szt. | 6
2.10 |  | D-03.02.01 | Regulacja pionowa armatury wodociągowej | szt. | 20
2.11 |  | D-03.02.01 | Regulacja pionowa armatury gazowej | szt. | 34
2.12 |  | D-03.02.01 | Demontaż istniejących studni i studzienek betonowych wraz z utylizacją | szt. | 37
2.13 |  | D-03.02.01 | Zamulenie istniejącej kanalizacji deszczowej | m | 403
2.14 |  | D-03.02.01 | Demontaż istniejącej kanalizacji deszczowej wraz z utylizacją | m | 468
RAZEM KANALIZACJA DESZCZOWA:
3. |  |  | OBSŁUGA GEODEZYJNA, DOKUMENTACJA POWYKONAWCZA, KAMEROWANIE
3.1 | - | - | Obsługa geodezyjna, dokumentacja powykonawcza, kamerowanie | kpl. | 1
RAZEM DZIAŁ: OBSŁUGA GEODEZYJNA, DOKUMENTACJA POWYKONAWCZA, KAMEROWANIE
RAZEM KOSZTORYS:
VAT 23%:
OGÓŁEM KOSZTORYS:
Słownie brutto: