## K-O
KOSZTORYS OFERTOWY
BUDOWA PARKINGÓW P&R PRZY UL. PRZEMYSŁOWEJ W WAŁBRZYCHU. BBRANŻA SANITARNA
L.p. | Podstawa opisu | Kod Specyfikacji Technicznej | Opis | J.m. | Obmiar | Cena jednostk. | Wartość
1. | D-03.02.01 |  | ROBOTY PRZYGOTOWAWCZE KOD CPV 45111200-0
1.1 |  | D-03.02.01 | Wyznaczenie trasy i punktów wysokościowych przy liniowych robotach ziemnych | km | 0.25
RAZEM ROBOTY PRZYGOTOWAWCZE:
2. | D-03.02.01 |  | KANALIZACJA DESZCZOWA KOD CPV 45231300-8
2.1 |  | D-03.02.01 | Wykonanie kanalizacji z rur kanalizacyjnych PVC SN8 o śr. 160 mm | m | 66
2.2 |  | D-03.02.01 | Wykonanie kanalizacji z rur kanalizacyjnych PP SN8 o śr. 200 mm | m | 19
2.3 |  | D-03.02.01 | Wykonanie kanalizacji z rur kanalizacyjnych PP SN8 o śr. 315 mm | m | 165
2.4 |  | D-03.02.01 | Studnie rewizyjne z kręgów betonowych w gotowym wykopie - średnica 1200 mm, z betonu wibroprasowanego,C35/45 wodoszczelnego,W8, mrozoodpornego z prefabrykowanym dnem, łączonych na uszczelkę | szt. | 8
2.5 |  | D-03.02.01 | Studzienki ściekowe uliczne betonowe o śr.500 mm z osadnikiem H=0,8m | szt. | 9
RAZEM KANALIZACJA DESZCZOWA:
3. |  |  | OBSŁUGA GEODEZYJNA, DOKUMENTACJA POWYKONAWCZA, KAMEROWANIE
3.1 | - | - | Obsługa geodezyjna, dokumentacja powykonawcza, kamerowanie | kpl. | 1
RAZEM DZIAŁ: OBSŁUGA GEODEZYJNA, DOKUMENTACJA POWYKONAWCZA, KAMEROWANIE
RAZEM KOSZTORYS:
VAT 23%:
OGÓŁEM KOSZTORYS:
Słownie brutto: