## P-284
ODCINEK III
Lp. | Nr spec.techn. | Podstawa | Opis | Jedn. przedm. | Ilość | Cena jedn. | Wartość
1 |  | 45100000-8 | Przygotowanie terenu pod budowę
1.1 |  |  | Roboty przygotowawcze
1 d.1.1 | D-01.01.01 | KNR-W 2-01 0113-04 9902-01 | Roboty pomiarowe przy liniowych robotach ziemnych - trasa dróg w terenie pagórkowatym lub podgórskim - przebudowa | km | 0.28
2 d.1.1 | D-01.02.01 | KNR-W 2-01 0103-01 analogia | Ścinanie drzew piłą mechaniczną (śr. do 10 cm) | szt. | 61
3 d.1.1 | D-01.02.01 | KNR-W 2-01 0103-01 | Ścinanie drzew piłą mechaniczną (śr. 10-15 cm) | szt. | 16
4 d.1.1 | D-01.02.01 | KNR-W 2-01 0103-02 | Ścinanie drzew piłą mechaniczną (śr. 16-25 cm) | szt. | 4
5 d.1.1 | D-01.02.01 | KNR-W 2-01 0103-03 | Ścinanie drzew piłą mechaniczną (śr. 26-35 cm) | szt. | 2
6 d.1.1 | D-01.02.01 | KNR-W 2-01 0103-05 interpolacja | Ścinanie drzew piłą mechaniczną (śr. 46-55 cm) | szt. | 1
7 d.1.1 | D-01.02.01 | KNR-W 2-01 0106-01 analogia | Ręczne karczowanie pni (śr. do 10 cm) | szt. | 61
8 d.1.1 | D-01.02.01 | KNR-W 2-01 0106-01 | Ręczne karczowanie pni (śr. 10-15 cm) | szt. | 16
9 d.1.1 | D-01.02.01 | KNR-W 2-01 0106-02 | Ręczne karczowanie pni (śr. 16-25 cm) | szt. | 4
10 d.1.1 | D-01.02.01 | KNR-W 2-01 0106-03 interpolacja | Ręczne karczowanie pni (śr. 26-35 cm) | szt. | 2
11 d.1.1 | D-01.02.01 | KNR-W 2-01 0106-05 interpolacja | Ręczne karczowanie pni (śr. 46-55 cm) | szt. | 1
12 d.1.1 | D-01.02.01 | KNR-W 2-01 0109-04 | Ręczne ścinanie i karczowanie gęstych krzaków i podszycia | ha | 0.002
13 d.1.1 | D-01.02.01 | KNR-W 2-01 0110-01 0110-04 Scalona | Wywożenie dłużyc na odległość do 4 km | mp | 9.35
13.1 d.1.1 | D-01.02.01 | KNR-W 2-01 0110-01 Kalkulacja kosztów | Wywożenie dłużyc na odległość do 2 km | mp | 9.35
13.2 d.1.1 | D-01.02.01 | KNR-W 2-01 0110-04 Kalkulacja kosztów | Wywożenie dłużyc - dodatek za każde dalsze 0.5 km wywozu Krotność = 4 | mp | 9.35
14 d.1.1 | D-01.02.01 | KNR-W 2-01 0110-02 0110-05 Scalona | Wywożenie karpiny na odległość do 4 km | mp | 4.92
14.1 d.1.1 | D-01.02.01 | KNR-W 2-01 0110-02 Kalkulacja kosztów | Wywożenie karpiny na odległość do 2 km | mp | 4.92
14.2 d.1.1 | D-01.02.01 | KNR-W 2-01 0110-05 Kalkulacja kosztów | Wywożenie karpiny i gałęzi - dodatek za każde dalsze 0.5 km wywozu Krotność = 4 | mp | 4.92
15 d.1.1 | D-01.02.01 | KNR-W 2-01 0110-03 0110-05 Scalona | Wywożenie gałęzi na odległość do 4 km | mp | 7.49
15.1 d.1.1 | D-01.02.01 | KNR-W 2-01 0110-03 Kalkulacja kosztów | Wywożenie gałęzi na odległość do 2 km | mp | 7.49
15.2 d.1.1 | D-01.02.01 | KNR-W 2-01 0110-05 Kalkulacja kosztów | Wywożenie karpiny i gałęzi - dodatek za każde dalsze 0.5 km wywozu Krotność = 4 | mp | 7.49
16 d.1.1 | D-01.02.01 | KNR-W 2-01 0111-03 | Oczyszczenie terenu z pozostałości po wykarczowaniu (drobne gałęzie,korzenie i kora bez wrzosu) ze spaleniem na miejscu | m2 | 18
17 d.1.1 | D-01.02.02 | KNR-W 2-01 0119-01 | Usunięcie warstwy ziemi urodzajnej (humusu) o grub.do 15 cm za pomocą spycharek | m2 | 192.24
18 d.1.1 | D-01.02.02 | KNR-W 2-01 0208-03 z.sz. 2.3.12. 9905-02 0210-03 | Roboty ziemne wykonywane koparkami podsiębiernymi 0.25 m3 w ziemi kat. I-III uprzednio zmagazynowanej w hałdach z transportem urobku samochodami samowyładowczymi na odległość 4 km - do 750 m3 w jednym miejscu | m3 | 28.84
19 d.1.1 | D-01.02.02 | kalk. własna Uproszczona MOBRUK | Opłata za składowania z uwzględnieniem cen i opłaty środowiskowej - Gleba i ziemia, w tym kamienie inne nie wymienione w 17 05 03 | t | 51.91
Razem dział: Roboty przygotowawcze |  |  | Razem dział: Roboty przygotowawcze
1.2 |  |  | Roboty rozbiórkowe
20 d.1.2 | D-01.02.04 | KNR AT-03 0101-01 KNR 2-31 z.o.2.13. 9902-03 | Roboty remontowe - cięcie piłą nawierzchni bitumicznych na gł. do 5 cm 131-230 pojazdów na godzinę | m | 252.04
21 d.1.2 | D-01.02.04 | KNR 2-31 0803-01 z.o.2.13. 9902-03 0803-02 | Ręczne rozebranie nawierzchni z mieszanek mineralno-bitumicznych o grubości 4 cm 131-230 pojazdów na godzinę | m2 | 112.83
22 d.1.2 | D-01.02.04 | KNR 2-31 0814-02 z.o.2.13. 9902-03 | Rozebranie obrzeży 8x30 cm na podsypce piaskowej 131-230 pojazdów na godzinę | m | 246.04
23 d.1.2 | D-01.02.04 | KNR 2-31 0812-03 z.o.2.13. 9902-03 analogia | Rozebranie ław pod obrzeża z betonu 131-230 pojazdów na godzinę | m3 | 12.79
24 d.1.2 | D-01.02.04 | KNR-W 4-01 1306-01 analogia | Demontaż balustrad schodowych i balkonowych oraz konstrukcji schodów i świetlików stalowych | szt. | 16
25 d.1.2 | D-01.02.04 | KNR 4-04 0303-06 analogia | Rozebranie ścian betonowych o grubości do 50 cm i schodów terenowych o grubości do 30 cm | m3 | 15.86
26 d.1.2 | D-01.02.04 | KNR 4-04 0302-01 | Rozebranie ław, stóp i fundamentów pod maszyny betonowych o grubości (wysokości) do 70 cm | m3 | 5.04
27 d.1.2 | D-01.02.04 | KNR 4-01 0108-18 0108-20 | Wywiezienie samochodami samowyładowczymi gruzu z rozbieranych konstrukcji gruzo- i żużlobetonowych na odległość 2 km | m3 | 44.1
28 d.1.2 | D-01.02.04 | kalk. własna Uproszczona MOBRUK | Opłata za składowania z uwzględnieniem cen i opłaty środowiskowej - Odpady z remontów i przebudowy dróg KOD 17 01 81 | t | 93.34
29 d.1.2 | D-01.02.04 | kalk. własna Uproszczona MOBRUK | Opłata za składowania z uwzględnieniem cen i opłaty środowiskowej - Odpady betonu oraz gruz betonowy z rozbiórek i remontów KOD 17 01 01 | t | 114.87
Razem dział: Roboty rozbiórkowe |  |  | Razem dział: Roboty rozbiórkowe
1.3 |  |  | Roboty ziemne
30 d.1.3 | D-02.03.01 | KNR-W 2-01 0227-01 s.sz. 2.5.2. 9907-05 analogia | Formowanie i zagęszczanie nasypów o wys. do 3.0 m spycharkami w gruncie kat. I-II - wskaźnik zagęszczenia gruntu Js=1.00 z dostawą gruntu Piasek naturalny kopany | m3 | 71.23
31 d.1.3 | D-04.01.01 | KNR 2-31 0102-05 | Wykonanie koryta na poszerzeniach chodników w gruncie kat. II-IV - 10 cm głębokości koryta | m2 | 177.6
32 d.1.3 | D-04.01.01 | KNR 2-31 0102-05 0102-06 | Wykonanie koryta na poszerzeniach chodników w gruncie kat. II-IV - 12 cm głębokości koryta | m2 | 6.82
33 d.1.3 | D-04.01.01 | KNR 2-31 0102-05 0102-06 | Wykonanie koryta na poszerzeniach chodników w gruncie kat. II-IV - 35 cm głębokości koryta | m2 | 19.33
34 d.1.3 | D-04.01.01 | KNR-W 2-01 0208-01 0210-04 | Roboty ziemne wykonywane koparkami podsiębiernymi 0.15 m3 w ziemi kat. I-III uprzednio zmagazynowanej w hałdach z transportem urobku samochodami samowyładowczymi na odległość 4 km | m3 | 45.84
35 d.1.3 | D-01.02.04 | kalk. własna Uproszczona MOBRUK | Opłata za składowania z uwzględnieniem cen i opłaty środowiskowej - Gleba i ziemia, w tym kamienie inne nie wymienione w 17 05 03 | t | 82.51
Razem dział: Roboty ziemne |  |  | Razem dział: Roboty ziemne
Razem dział: Przygotowanie terenu pod budowę |  |  | Razem dział: Przygotowanie terenu pod budowę
2 |  | 45223500-1 | Konstrukcje z betonu zbrojonego
2.1 |  |  | Ścianka berlińska
36 d.2.1 | D-10.01.01 | KNR-W 2-01 0112-03 | Mechaniczne odspojenie skał w wykopach i przekopach - grunt kat. VII | m3 | 23.97
37 d.2.1 | D-10.01.01 | KNR-W 2-01 0203-03 0210-04 | Roboty ziemne wykonywane koparkami podsiębiernymi o pojemności łyżki 0.25 m3 w gruncie kat. I-II z transportem urobku samochodami samowyładowczymi na odległość 4 km | m3 | 25.95
38 d.2.1 | D-10.01.01 | KNR 13-09 0103-08 analogia | Wiercenie rdzeniowe otworów aparatami lekkimi o napędzie elektrycznym w skałach kategorii VII do głębokości 50 m przy średnicy koronek 253-308 mm Wiercenie otwórów w skale (piaskowiec) o średnicy 300 mm na głebokość 2 m --- 14 szt, | m | 28
39 d.2.1 | D-10.01.01 | kalk. własna Uproszczona MOBRUK | Opłata za składowania z uwzględnieniem cen i opłaty środowiskowej - Gleba i ziemia, w tym kamienie inne nie wymienione w 17 05 03 | t | 49.3
40 d.2.1 | D-10.01.01 | kalk. własna | Osadzanie kształtowników walcowanych HEB 160 długości 3000 mm w przygotowanych wcześniej otworach wraz z wypełnieniem otworów betonem Beton zwykły C16/20 (B-20) | t | 1.79
41 d.2.1 | D-10.01.01 | KNR-W 2-02 0206-01 z.sz. r 03 5.7. 9907-05 | Ściany betonowe proste grubości 20 cm wysokości do 3 m - ręczne układanie betonu (do 1 m3 w jednym miejscu) Beton zwykły C16/20 (B-20) | m2 | 3.94
42 d.2.1 | D-10.01.01 | KNR-W 2-02 0206-05 z.sz. r 03 5.7. 9907-05 | Ściany betonowe - dodatek za każdy 1 cm różnicy grubości - ręczne układanie betonu (do 1 m3 w jednym miejscu) Beton zwykły C16/20 (B-20) Krotność = 5 | m2 | 2.36
43 d.2.1 | D-10.01.01 | KNR-W 2-02 0206-05 z.sz. r 03 5.7. 9907-05 | Ściany betonowe - potrącenie za każdy 1 cm różnicy grubości - ręczne układanie betonu (do 1 m3 w jednym miejscu) Beton zwykły C16/20 (B-20) Krotność = 7 | m2 | -1.57
44 d.2.1 | D-10.01.01 | KNR-W 2-02 0129-02 analogia | Okładanie (szpałdowanie) ścian i słupów żelbetowych lub stalowych cegłami grubości 1/2 cegły Cegła bud.klink.pełna 25x12x6,5cm-kl.35 Zaprawa murarska ATLAS z Trasem do wznoszenia i spoinowania murów z cegieł klinkierowych, szara, opak. 25 kg | m2 | 1.57
45 d.2.1 | D-10.01.01 | KNR-W 7-12 0110-01 | Czyszczenie strumieniowo ścierne do drugiego stopnia czystości konstrukcji pełnościennych (stan wyjściowy powierzchni B) | m2 | 14
46 d.2.1 | D-10.01.01 | KNR-W 7-12 0204-01 | Malowanie pędzlem farbami do gruntowania chlorokauczukowymi konstrukcji pełnościennych | m2 | 14
47 d.2.1 | D-10.01.01 | KNR-W 7-12 0213-01 | Malowanie pędzlem emaliami chlorokauczukowymi konstrukcji pełnościennych Krotność = 2 | m2 | 14
48 d.2.1 | D-10.01.01 | KNR-W 2-02 1101-01 analogia | Podkłady betonowe w budownictwie mieszkaniowym i użyteczności publicznej z transportem i układaniem ręcznym na podłożu gruntowym - podkład betonowy szerokości 20 cm i grub. 15 cm pod elementy prefabrykowane ścianki Beton zwykły C16/20 (B-20) | m3 | 0.58
49 d.2.1 | D-10.01.01 | kalk. własna | Płyty ścienne żelbetowe pełne - elementy ścienne żelbetowe wysokości 100 cm długości 144 cm i grubości 10 cm z betonu C30/37 | elem. | 13
50 d.2.1 | D-10.01.01 | KNR-W 2-02 0259-01 | Przygotowanie i montaż zbrojenia elementów budynków i budowli - pręty gładkie | t | 0.139
51 d.2.1 | D-10.01.01 | KNR-W 2-02 0259-02 | Przygotowanie i montaż zbrojenia elementów budynków i budowli - pręty żebrowane o śr. 12-14 mm | t | 0.084
52 d.2.1 | D-10.01.01 | KNR-W 2-02 0220-02 analogia | Gzymsy (oczep) więczący ściany oporowe o wysięgu obustronnym do 15 cm Beton zwykły C30/37 (B-37) | m3 | 1.82
53 d.2.1 | D-10.02.01 | KNR 2-31 0105-07 0105-08 | Podsypka cementowo-piaskowa z zagęszczeniem mechanicznym - 15 cm grubość warstwy po zagęszczeniu | m2 | 3.97
54 d.2.1 | D-10.02.01 | KNR 2-21 0605-03 | Schody z bloków kamiennych wykonywane na podbudowie z betonu żwirowego Schody granitowe o wymiarach 100/35/15 cm Beton zwykły C16/20 (B-20) | m3 | 1.49
55 d.2.1 | D-10.01.01 | KNR-W 4-01 0727-06 analogia | Uzupełnienie tynków zewnętrznych cementowych kategorii II o podłożach z betonów żwirowych, bloczków o powierzchni do 5 m2 w 1 miejscu | m2 | 5.2
56 d.2.1 | D-10.01.01 | KNR-W 2-02 0603-09 | Izolacje przeciwwilgociowe powłokowe bitumiczne pionowe - wykonywane na zimno z roztworu asfaltowego - pierwsza warstwa | m2 | 30.71
57 d.2.1 | D-10.01.01 | KNR-W 2-02 0603-10 | Izolacje przeciwwilgociowe powłokowe bitumiczne pionowe - wykonywane na zimno z roztworu asfaltowego - druga i następna warstwa | m2 | 30.71
58 d.2.1 | D-10.01.01 | KNR-W 2-02 0615-04 analogia | Izolacje z folii kubełkowej pionowe | m2 | 10.4
59 d.2.1 | D-10.01.01 | KNR 9-20 0402-05 analogia | Drenaż z rury elastycznej PVC-U o średnicy zewn. 100 mm w zwojach z filtrem na wykonanej podsypce | m | 33
60 d.2.1 | D-10.01.01 | KNR-W 2-02 1101-01 | Podkłady betonowe w budownictwie mieszkaniowym i użyteczności publicznej z transportem i układaniem ręcznym na podłożu gruntowym (Zasyp z betonu za ścianką berlińską) Beton zwykły C12/15 (B-15) | m3 | 10.34
61 d.2.1 | D-10.01.01 | kalk. własna | Dostawa balustrad i montaż przez przykręcenie do podłoża Balustrada U-11a (lekka) 2000x1100 mm (wysokość: 1100mm; szerokość: 2000mm; zabezpieczenie: cynkowanie ogniowe; montaż: przykręcenie do podłoża) Kotwa HIGHBOND FHB II-A S stal ocynkowana Kotwy chemiczne - ampułki żywiczne, szklane FHB II-PF szybkowiążąca (2 min.) | m | 23
62 d.2.1 | D-10.01.01 | KNR AT-26 0102-01 kalk. własna | Gruntowanie ręczne - ochronna betonu metodą głębnej hydrofobizacji Powłoka hydrofobizująca StoCryl HG 200 opak. 15 dm3 | m2 | 27.25
63 d.2.1 | D-05.03.23a | KNR 2-31 0511-02 z.o.2.13. 9902-03 | Nawierzchnie z kostki brukowej betonowej o grubości 6 cm na podsypce cementowo-piaskowej 131-230 pojazdów na godzinę Kostka brukowa z betonu 6 cm, szara | m2 | 17.65
Razem dział: Ścianka berlińska |  |  | Razem dział: Ścianka berlińska
2.2 |  |  | Mury oporowe z prefabrykatów żelbetowych typu L
64 d.2.2 | D-10.01.01 | KNR-W 2-01 0212-04 | Wykopy oraz przekopy wykonywane koparkami podsiębiernymi 0.25 m3 na odkład w gruncie kat. III | m3 | 39.36
65 d.2.2 | D-10.01.01 | KNR-W 2-01 0310-05 | Wykopy liniowe i szerokości 0.8-1.5 m pod fundamenty, rurociągi, kolektory w gruntach suchych z wydobyciem urobku łopatą lub wyciągiem ręcznym kat. III-IV; głębokość do 3.0 m | m3 | 9.84
66 d.2.2 | D-10.01.01 | KNR-W 2-02 1103-01 analogia | Podkłady z ubitych materiałów sypkich w budownictwie mieszkaniowym i użyteczności publicznej na podłożu gruntowym Kruszywo łamane 0-31,5 mm niesortowane | m3 | 7.62
67 d.2.2 | D-10.01.01 | KNR-W 2-02 0201-02 analogia | Ławy fundamentowe betonowe prostokątne szerokości do 0.8 m - ręczne układanie betonu Beton zwykły C12/15 (B-15) | m3 | 3.81
68 d.2.2 | D-10.01.01 | KNR-W 2-02 0260-01 | Ściany oporowe składów opału z prefabrykowanych żelbetowych elementów kątowych 167-60 Elementy żelbetowej ścianki oporowej prefabrykowanej typu L (mur oporowy PRIVANT 10 H=80 cm, BL=100 cm, P=5 KN/m2 strona czołowa gładka, długość stopy 50 cm) | m | 54
69 d.2.2 | D-10.01.01 | KNR-W 2-02 0602-09 | Izolacje przeciwwilgociowe powłokowe bitumiczne poziome - wykonywane na zimno z roztworu asfaltowego - pierwsza warstwa | m2 | 13.5
70 d.2.2 | D-10.01.01 | KNR-W 2-02 0602-10 | Izolacje przeciwwilgociowe powłokowe bitumiczne poziome - wykonywane na zimno z roztworu asfaltowego - druga i następna warstwa | m2 | 13.5
71 d.2.2 | D-10.01.01 | KNR-W 2-02 0603-09 | Izolacje przeciwwilgociowe powłokowe bitumiczne pionowe - wykonywane na zimno z roztworu asfaltowego - pierwsza warstwa | m2 | 80.03
72 d.2.2 | D-10.01.01 | KNR-W 2-02 0603-10 | Izolacje przeciwwilgociowe powłokowe bitumiczne pionowe - wykonywane na zimno z roztworu asfaltowego - druga i następna warstwa | m2 | 80.03
73 d.2.2 | D-10.01.01 | KNR-W 2-01 0312-0501 | Zasypywanie wykopów liniowych o ścianach pionowych głębokości do 3.0 m i szerokości 0.8-1.5 m; kat. gr. III-IV | m3 | 7.02
74 d.2.2 | D-10.01.01 | KNR-W 2-01 0208-03 z.sz. 2.3.12. 9905-02 0210-03 | Roboty ziemne wykonywane koparkami podsiębiernymi 0.25 m3 w ziemi kat. I-III uprzednio zmagazynowanej w hałdach z transportem urobku samochodami samowyładowczymi na odległość 4 km - do 750 m3 w jednym miejscu | m3 | 42.18
75 d.2.2 | D-10.01.01 | kalk. własna Uproszczona MOBRUK | Opłata za składowania z uwzględnieniem cen i opłaty środowiskowej - Gleba i ziemia, w tym kamienie inne nie wymienione w 17 05 03 | t | 75.92
Razem dział: Mury oporowe z prefabrykatów żelbetowych typu L |  |  | Razem dział: Mury oporowe z prefabrykatów żelbetowych typu L
2.3 |  |  | Palisady
76 d.2.3 | D-08.03.01 | KNR-W 2-01 0310-0101 | Wykopy liniowe o ścianach pionowych szerokości 0.8-1.5 m pod fundamenty, rurociągi, kolektory w gruntach suchych z wydobyciem urobku łopatą lub wyciągiem ręcznym kat. I-II; głębokość do 1.5 m | m3 | 3.31
77 d.2.3 | D-08.03.01 | KNR 2-31 0402-04 z.o.2.13. 9902-03 analogia | Ława pod palisadę betonowa z oporem 131-230 pojazdów na godzinę Beton zwykły C12/15 (B-15) | m3 | 2.16
78 d.2.3 | D-08.03.01 | kalk. własna | Wykonanie oporowej ścianki z pali betonowych Palisada NOSTALIT® 180x120x800 mm. Kolor: szary | m | 10.8
79 d.2.3 | D-08.03.01 | kalk. własna | Wykonanie oporowej ścianki z pali betonowych Palisada NOSTALIT® 180x120x1200 mm. Kolor: szary | m | 3.9
80 d.2.3 | D-08.03.01 | KNR-W 2-01 0208-03 z.sz. 2.3.12. 9905-02 0210-03 | Roboty ziemne wykonywane koparkami podsiębiernymi 0.25 m3 w ziemi kat. I-III uprzednio zmagazynowanej w hałdach z transportem urobku samochodami samowyładowczymi na odległość 4 km - do 750 m3 w jednym miejscu | m3 | 1.15
81 d.2.3 | D-08.03.01 | kalk. własna Uproszczona MOBRUK | Opłata za składowania z uwzględnieniem cen i opłaty środowiskowej - Gleba i ziemia, w tym kamienie inne nie wymienione w 17 05 03 | t | 2.07
Razem dział: Palisady |  |  | Razem dział: Palisady
Razem dział: Konstrukcje z betonu zbrojonego |  |  | Razem dział: Konstrukcje z betonu zbrojonego
3 |  | 45233200-1 | Roboty w zakresie różnych nawierzchni
3.1 |  |  | Podbudowy i nawierzchnie
3.1.1 |  |  | Konstrukcja nr 1
82 d.3.1.1 | D-04.01.01 | KNR 2-31 0103-02 z.o.2.13. 9902-03 | Ręczne profilowanie i zagęszczenie podłoża pod warstwy konstrukcyjne nawierzchni w gruncie kat. III-IV 131-230 pojazdów na godzinę | m2 | 6
83 d.3.1.1 | D-04.04.00 D-04.04.02 | KNR 2-31 0114-07 z.o.2.13. 9902-03 0114-08 analogia | Podbudowa z kruszywa łamanego - mieszanka niezwiązana 0/31,5 stabilizowana mechanicznie o grubości po zagęszczeniu 15 cm 131-230 pojazdów na godzinę | m2 | 6
84 d.3.1.1 | D-05.03.23a | KNR 2-31 0511-03 z.o.2.13. 9902-03 | Nawierzchnie z kostki brukowej betonowej o grubości 8 cm na podsypce cementowo-piaskowej 131-230 pojazdów na godzinę Kostka brukowa 8 cm szara | m2 | 6
Razem dział: Konstrukcja nr 1 |  |  | Razem dział: Konstrukcja nr 1
3.1.2 |  |  | Konstrukcja nr 1.1
85 d.3.1.2 | D-04.01.01 | KNR 2-31 0103-02 z.o.2.13. 9902-03 | Ręczne profilowanie i zagęszczenie podłoża pod warstwy konstrukcyjne nawierzchni w gruncie kat. III-IV 131-230 pojazdów na godzinę | m2 | 177.6
86 d.3.1.2 | D-04.05.00 D-04.05.01 | KNR 2-31 0105-05 z.o.2.13. 9902-03 0105-06 analogia | Wzmocnienie podłoża - mieszanka z dowozu związana cementem klasy C1.5/2.0 wg. WT-5 z zagęszczeniem ręcznym - 15 cm grubości warstwy po zagęszczeniu 131-230 pojazdów na godzinę | m2 | 177.6
87 d.3.1.2 | D-04.04.00 D-04.04.02 | KNR 2-31 0114-07 z.o.2.13. 9902-03 0114-08 analogia | Podbudowa zasadnicza - mieszanka niezwiązana 0/31,5 stabilizowana mechanicznie o grubości po zagęszczeniu 10 cm 131-230 pojazdów na godzinę | m2 | 177.6
88 d.3.1.2 | D-04.03.01 | KNR 2-31 1004-07 z.o.2.13. 9902-03 | Związanie międzywarstwowe - emulsja asfaltowa kationowa C60BP3ZM wg WT-3 w ilości 0,7kg/m2 asfaltu pozostającego 131-230 pojazdów na godzinę | m2 | 177.6
89 d.3.1.2 | D-05.03.05a | KNR 2-31 0310-05 z.o.2.13. 9902-03 0310-06 | Nawierzchnia z mieszanek mineralno-bitumicznych grysowych - warstwa ścieralna AC 8 S 50/70 - grubość po zagęszczeniu 4 cm 131-230 pojazdów na godzinę | m2 | 177.6
Razem dział: Konstrukcja nr 1.1 |  |  | Razem dział: Konstrukcja nr 1.1
3.1.3 |  |  | Konstrukcja nr 1.2
90 d.3.1.3 | D-02.00.01 D-02.03.01 | KNR-W 2-01 0312-0201 kalk. własna | Dostawa kruszywa i zasypywanie wykopów liniowych o ścianach pionowych głębokości do 1.5 m i szerokości 0.8-1.5 m; kat. gr. III-IV Kruszywo łamane 0-31,5 mm niesortowane | m3 | 18.68
91 d.3.1.3 | D-04.01.01 | KNR 2-31 0103-02 z.o.2.13. 9902-03 | Ręczne profilowanie i zagęszczenie podłoża pod warstwy konstrukcyjne nawierzchni w gruncie kat. III-IV 131-230 pojazdów na godzinę | m2 | 38.52
92 d.3.1.3 | D-04.04.00 D-04.04.02 | KNR 2-31 0114-07 z.o.2.13. 9902-03 0114-08 analogia | Podbudowa zasadnicza - mieszanka niezwiązana 0/31,5 stabilizowana mechanicznie o grubości po zagęszczeniu 10 cm 131-230 pojazdów na godzinę | m2 | 38.52
93 d.3.1.3 | D-04.03.01 | KNR 2-31 1004-07 z.o.2.13. 9902-03 | Związanie międzywarstwowe - emulsja asfaltowa kationowa C60BP3ZM wg WT-3 w ilości 0,7kg/m2 asfaltu pozostającego 131-230 pojazdów na godzinę | m2 | 38.52
94 d.3.1.3 | D-05.03.05a | KNR 2-31 0310-05 z.o.2.13. 9902-03 0310-06 | Nawierzchnia z mieszanek mineralno-bitumicznych grysowych - warstwa ścieralna AC 8 S 50/70 - grubość po zagęszczeniu 4 cm 131-230 pojazdów na godzinę | m2 | 38.52
Razem dział: Konstrukcja nr 1.2 |  |  | Razem dział: Konstrukcja nr 1.2
3.1.4 |  |  | Konstrukcja nr 1.3
95 d.3.1.4 | D-04.01.01 | KNR 2-31 0103-02 z.o.2.13. 9902-03 | Ręczne profilowanie i zagęszczenie podłoża pod warstwy konstrukcyjne nawierzchni w gruncie kat. III-IV 131-230 pojazdów na godzinę | m2 | 59.22
96 d.3.1.4 | D-04.04.00 D-04.04.02 | KNR 2-31 0114-07 z.o.2.13. 9902-03 0114-08 analogia | Podbudowa z kruszywa łamanego - mieszanka niezwiązana 0/31,5 stabilizowana mechanicznie o grubości po zagęszczeniu 15 cm 131-230 pojazdów na godzinę | m2 | 59.22
97 d.3.1.4 | D-04.03.01 | KNR 2-31 1004-07 z.o.2.13. 9902-03 | Związanie międzywarstwowe - emulsja asfaltowa kationowa C60BP3ZM wg WT-3 w ilości 0,7kg/m2 asfaltu pozostającego 131-230 pojazdów na godzinę | m2 | 59.22
98 d.3.1.4 | D-05.03.05a | KNR 2-31 0310-05 z.o.2.13. 9902-03 0310-06 | Nawierzchnia z mieszanek mineralno-bitumicznych grysowych - warstwa ścieralna AC 8 S 50/70 - grubość po zagęszczeniu 4 cm 131-230 pojazdów na godzinę | m2 | 59.22
Razem dział: Konstrukcja nr 1.3 |  |  | Razem dział: Konstrukcja nr 1.3
3.1.5 |  |  | Konstrukcja nr 1.4
99 d.3.1.5 | D-04.01.01 | KNR 2-31 0103-02 z.o.2.13. 9902-03 | Ręczne profilowanie i zagęszczenie podłoża pod warstwy konstrukcyjne nawierzchni w gruncie kat. III-IV 131-230 pojazdów na godzinę | m2 | 19.33
100 d.3.1.5 | D-04.05.00 D-04.05.01 | KNR 2-31 0105-05 z.o.2.13. 9902-03 0105-06 analogia | Wzmocnienie podłoża - mieszanka z dowozu związana cementem klasy C1.5/2.0 wg. WT-5 z zagęszczeniem ręcznym - 15 cm grubości warstwy po zagęszczeniu 131-230 pojazdów na godzinę | m2 | 19.33
101 d.3.1.5 | D-04.04.00 D-04.04.02 | KNR 2-31 0114-07 z.o.2.13. 9902-03 0114-08 analogia | Podbudowa zasadnicza - mieszanka niezwiązana 0/31,5 stabilizowana mechanicznie o grubości po zagęszczeniu 20 cm 131-230 pojazdów na godzinę | m2 | 19.33
102 d.3.1.5 | D-04.03.01 | KNR 2-31 1004-07 z.o.2.13. 9902-03 | Związanie międzywarstwowe - emulsja asfaltowa kationowa C60BP3ZM wg WT-3 w ilości 0,7kg/m2 asfaltu pozostającego 131-230 pojazdów na godzinę | m2 | 19.33
103 d.3.1.5 | D-05.03.05b | KNR 2-31 0310-01 z.o.2.13. 9902-03 | Nawierzchnia z mieszanek mineralno-bitumicznych grysowych - warstwa wiążąca AC 11 W 50/70 - grubość po zagęszczeniu 4 cm 131-230 pojazdów na godzinę | m2 | 19.33
104 d.3.1.5 | D-04.03.01 | KNR 2-31 1004-07 z.o.2.13. 9902-03 | Związanie międzywarstwowe - emulsja asfaltowa kationowa C60BP3ZM wg WT-3 w ilości 0,4kg/m2 asfaltu pozostającego 131-230 pojazdów na godzinę | m2 | 19.33
105 d.3.1.5 | D-05.03.05a | KNR 2-31 0310-05 z.o.2.13. 9902-03 0310-06 | Nawierzchnia z mieszanek mineralno-bitumicznych grysowych - warstwa ścieralna AC 8 S 50/70 - grubość po zagęszczeniu 4 cm 131-230 pojazdów na godzinę | m2 | 19.33
Razem dział: Konstrukcja nr 1.4 |  |  | Razem dział: Konstrukcja nr 1.4
Razem dział: Podbudowy i nawierzchnie |  |  | Razem dział: Podbudowy i nawierzchnie
3.2 |  |  | Elementy ulic
3.2.1 |  |  | Konstrukcja nr 2.1
106 d.3.2.1 | D-08.01.01 | KNR 2-31 0402-04 z.o.2.13. 9902-03 | Ława pod krawężniki betonowa z oporem 131-230 pojazdów na godzinę Beton zwykły C12/15 (B-15) | m3 | 3.1
107 d.3.2.1 | D-08.01.01 | KNR 2-31 0402-04 z.o.2.13. 9902-03 0402-05 | Ława pod krawężniki betonowa z oporem 131-230 pojazdów na godzinę na łukach o promieniu do 40 m Beton zwykły C12/15 (B-15) | m3 | 0.18
108 d.3.2.1 | D-08.01.01 | KNR 2-31 0403-04 z.o.2.13. 9902-03 | Krawężniki betonowe obniżone, wtopione o wymiarach 20x30 cm na podsypce cementowo-piaskowej 131-230 pojazdów na godzinę | m | 26.96
109 d.3.2.1 | D-08.01.01 | KNR 2-31 0403-04 z.o.2.13. 9902-03 0403-07 | Krawężniki betonowe wystające o wymiarach 20x30 cm na podsypce cementowo-piaskowej 131-230 pojazdów na godzinę na łukach o promieniu do 10 m | m | 1.59
Razem dział: Konstrukcja nr 2.1 |  |  | Razem dział: Konstrukcja nr 2.1
3.2.2 |  |  | Konstrukcja nr 2.2
110 d.3.2.2 | D-08.03.01 | KNR 2-31 0402-04 z.o.2.13. 9902-03 analogia | Ława pod obrzeże betonowa z oporem 131-230 pojazdów na godzinę Beton zwykły C12/15 (B-15) | m3 | 10.75
111 d.3.2.2 | D-08.03.01 | KNR 2-31 0407-05 z.o.2.13. 9902-03 | Obrzeża betonowe o wymiarach 30x8 cm na podsypce cementowo-piaskowej z wypełnieniem spoin zaprawą cementową 131-230 pojazdów na godzinę Obrzeża betonowe 80x300x1000 mm; kolor: szary | m | 206.8
Razem dział: Konstrukcja nr 2.2 |  |  | Razem dział: Konstrukcja nr 2.2
Razem dział: Elementy ulic |  |  | Razem dział: Elementy ulic
3.3 |  |  | Urządzenia BRD
112 d.3.3 | D-07.06.02 | kalk. własna | Dostawa balustrad i montaż przez zabetonowanie w podłożu Balustrada U-11a (lekka) 2000x1100 mm (wysokość: 1100mm; szerokość: 2000mm; zabezpieczenie: cynkowanie ogniowe; montaż: zabetonowanie w podłożu) | m | 54
113 d.3.3 | D-07.06.02 | kalk. własna | Dostawa balustrad i montaż przez zabetonowanie w podłożu Bariera rurowa U12 a z poprzeczką - ocynkowana bez malowania - 200 x 150 cm - rama i poprzeczka - rura śr. 60,3 mm (montaż: zabetonowanie w podłożu) | m | 250.7
Razem dział: Urządzenia BRD |  |  | Razem dział: Urządzenia BRD
Razem dział: Roboty w zakresie różnych nawierzchni |  |  | Razem dział: Roboty w zakresie różnych nawierzchni
4 |  |  | Elementy małej architektury
114 d.4 | D-22.01.00 | kalk. własna | Dostawa i montaż ławki Ławka ze stali ocynkowanej wg wzoru ZDKiUM w Wałbrzychu | kpl. | 2
115 d.4 | D-22.01.00 | kalk. własna | Dostawa i montaż stojaka rowerowego Stojak rowerowy ze stali ocynkowanej wg wzoru ZDKiUM w Wałbrzychu | kpl. | 3
116 d.4 | D-22.01.00 | kalk. własna | Dostawa i montaż kosza na śmieci Kosz na śmieci ze stali ocynkowanej wg wzoru ZDKiUM w Wałbrzychu | kpl. | 1
Razem dział: Elementy małej architektury |  |  | Razem dział: Elementy małej architektury
5 |  | 45112710-5 | Roboty w zakresie kształtowania terenu
117 d.5 | D-09.01.01 | KNR-W 2-01 0505-01 | Ręczne plantowanie powierzchni gruntu rodzimego kat. I-III | m2 | 379.52
118 d.5 | D-09.01.01 | KNR-W 2-01 0510-01 0510-02 kalk. własna Scalona | Humusowanie skarp z obsianiem przy grubości warstwy humusu 10 cm - humus pozyskany przy robotach ziemnych | m2 | 379.52
118.1 d.5 | D-09.01.01 | KNR-W 2-01 0510-01 Kalkulacja kosztów Trawa: Mieszanka Trawnikowa 2 kg | Humusowanie skarp z obsianiem przy grubości warstwy humusu 5 cm | m2 | 379.52
118.2 d.5 | D-09.01.01 | KNR-W 2-01 0510-02 Kalkulacja kosztów | Humusowanie skarp z obsianiem dodatek za każdy następny 1 cm humusu Krotność = 5 | m2 | 379.52
Razem dział: Roboty w zakresie kształtowania terenu |  |  | Razem dział: Roboty w zakresie kształtowania terenu
RAZEM ODCINEK III (NETTO)
PODATEK VAT ….%
RAZEM BRUTTO
pieczątka Wykonawcy
data, podpis